## tab.VI
Plán rozvoje pro kraj : Jihomoravský
Tab. VI - KANALIZACE - ZÁKLADNÍ ÚDAJE
CZ0647.6220.0627.01 - Těšetice
(provozní skupina)
| jednotky | 2017 | 2020 | 2025 | 2030 | 2035 | 2040 | 2045 | 2050
Celkový počet obyvatel | os. | 639 | 635 | 634 | 632 | 628 | 623 | 617 | 612
Odkanalizování
Počet obyv. napoj na kanalizaci | os. | 639 | 635 | 634 | 632 | 628 | 623 | 617 | 612
Počet obyv. napoj na kanalizaci | % | 100 | 100 | 100 | 100 | 100 | 100 | 100 | 100
Přírůstek | os |  | -4 | -1 | -2 | -4 | -5 | -6 | -5
Čištění odpadních vod
Počet obyv. napoj ČOV | os. | 639 | 635 | 634 | 632 | 628 | 623 | 617 | 612
Počet obyv. napoj ČOV | % | 100 | 100 | 100 | 100 | 100 | 100 | 100 | 100
Počet obyv. se svozem na ČOV | os. | 0 | 0 | 0 | 0 | 0 | 0 | 0 | 0
Počet obyv. se svozem na ČOV | % | 0 | 0 | 0 | 0 | 0 | 0 | 0 | 0
Celková produkce odp. vod | mil. m3/rok | 0.027379 | 0.027203 | 0.02716 | 0.027072 | 0.026897 | 0.026678 | 0.026415 | 0.026196
Odpad. vody čištěné na ČOV | mil. m3/rok | 0.027379 | 0.027203 | 0.02716 | 0.027072 | 0.026897 | 0.026678 | 0.026415 | 0.026196
Odpad. vody čištěné na ČOV | % |  | 100 | 100 | 100 | 100 | 100 | 100 | 100
Přírustek odp. vody čištěné na ČOV | mil. m3/rok |  | -0.0001752 | -4.38e-05 | -8.76e-05 | -0.0001752 | -0.000219 | -0.0002628 | -0.000219
Přírustek odp. vody čištěné na ČOV | % |  | -0.64404 | -0.16127 | -0.32358 | -0.65138 | -0.82091 | -0.99489 | -0.836
Odpad. vody čištěné v septicích | mil. m3/rok | 0 | 0 | 0 | 0 | 0 | 0 | 0 | 0
Odpad. vody čištěné v septicích | % | 0 | 0 | 0 | 0 | 0 | 0 | 0 | 0
Odpad. vody nečištěné | tis. m3/rok | 0 | 0 | 0 | 0 | 0 | 0 | 0 | 0
Odpad. vody nečištěné | % | 0 | 0 | 0 | 0 | 0 | 0 | 0 | 0
Počet ČOV | ks | bar: 2017 to 2050
Celková kapacita ČOV | m3/d | 94.5 | 94.5 | 94.5 | 96 | 96 | 96 | 96 | 96
Přírůstek | m3/d |  | 0 | 0 | 1.5 | 0 | 0 | 0 | 0
Přebytek kapacity | m3/d | 94.5 | 94.5 | 94.5 | 96 | 96 | 96 | 96 | 96
Nedostatek kapacity | m3/d
Celková délka nové kanalizace | km | 0 | 0 | 0 | 0 | 0 | 0 | 0 | 0
Přírůstek | km |  | 0 | 0 | 0 | 0 | 0 | 0 | 0
Přírůstek | % |  | 0 | 0 | 0 | 0 | 0 | 0 | 0
Celková délka rek. kanalizace | km | 0 | 0 | 0 | 0 | 0 | 0 | 0 | 0
Přírůstek | km |  | 0 | 0 | 0 | 0 | 0 | 0 | 0
Přírůstek | % |  | 0 | 0 | 0 | 0 | 0 | 0 | 0
Produkce zněčištění
BSK5 | t/rok | 16.7119 | 16.6039 | 16.5768 | 16.5228 | 16.4148 | 16.2797 | 16.1177 | 15.9826
NL | t/rok | 15.3192 | 15.2202 | 15.1954 | 15.1459 | 15.0469 | 14.9231 | 14.7745 | 14.6507
CHSK | t/rok | 31.1827 | 30.9812 | 30.9308 | 30.8301 | 30.6286 | 30.3768 | 30.0745 | 29.8227
Odstranění znečištění
BSK5 | t/rok | 16.1096 | 16.0054 | 15.9793 | 15.9272 | 15.823 | 15.6928 | 15.5365 | 15.4063
NL | t/rok | 14.6348 | 14.5401 | 14.5164 | 14.4691 | 14.3745 | 14.2561 | 14.1142 | 13.9958
CHSK | t/rok | 29.1293 | 28.9409 | 28.8939 | 28.7997 | 28.6113 | 28.3759 | 28.0934 | 27.858
Celkové investiční náklady ročně | mil. Kč | 0 | 0 | 0 | 5.7426 | 0 | 0 | 0 | 0
Celkové investiční náklady součtově | mil. Kč | 0 | 0 | 0 | 5.7426 | 5.7426 | 5.7426 | 5.7426 | 5.7426

## tab.IX
Kraj : Jihomoravský |  |  |  |  | Provozní skupina : |  | CZ0647.6220.0627.01 - Těšetice
Tab. IX - KANALIZACE - REKAPITULACE VSTUPNÍCH ÚDAJŮ
CZ0647.6220.0627.01 - Těšetice
(číslo a název obce)
| jedn. | 2017 | 2020 | 2025 | 2030 | 2035 | 2040 | 2045 | 2050
Počet trvale bydl.obyvatel | os. | 589 | 585 | 584 | 582 | 578 | 573 | 567 | 562
Počet osob s ČOP | os. | 50 | 50 | 50 | 50 | 50 | 50 | 50 | 50
ODKANALIZOVÁNÍ OBCE
Rozsah odkanalizování | - | 2017: celá obec
Typ kanalizace | - | 2017: splašková kanalizace
Počet obyv.napoj.na kanal.
- trvale bydlící | os. | 589 | 585 | 584 | 582 | 578 | 573 | 567 | 562
- počet osob s ČOP | os. | 50 | 50 | 50 | 50 | 50 | 50 | 50 | 50
Počet obyv.nenapoj.na kanal.
- trvale bydlící | os. | 0 | 0 | 0 | 0 | 0 | 0 | 0 | 0
- počet osob s ČOP | os. | 0 | 0 | 0 | 0 | 0 | 0 | 0 | 0
LIKVIDACE ODPADNÍCH VOD
Počet obyv.napoj.na ČOV
- trvale bydlící | os. | 589 | 585 | 584 | 582 | 578 | 573 | 567 | 562
- počet osob s ČOP | os. | 50 | 50 | 50 | 50 | 50 | 50 | 50 | 50
Počet obyv.napoj.na septiky
- trvale bydlící | os. | 0 | 0 | 0 | 0 | 0 | 0 | 0 | 0
- počet osob s ČOP | os. | 0 | 0 | 0 | 0 | 0 | 0 | 0 | 0
Počet obyv.s odvoz OV
- trvale bydlící | os. | 0 | 0 | 0 | 0 | 0 | 0 | 0 | 0
- počet osob s ČOP | os. | 0 | 0 | 0 | 0 | 0 | 0 | 0 | 0
Průmysl,zemědelství,vybavenost | - | 2017: zemědělství, vybavenost
Způsob likvidace | - | obecní ČOV | obecní ČOV | obecní ČOV | obecní ČOV | obecní ČOV | obecní ČOV | obecní ČOV | obecní ČOV
Množství odp.vod | m3/d | 12.78 | 12.7 | 12.68 | 12.64 | 12.56 | 12.46 | 12.34 | 12.24
BSK5 | kg/d | 8.946 | 8.89 | 8.876 | 8.848 | 8.792 | 8.722 | 8.638 | 8.568
NL | kg/d | 8.2005 | 8.1492 | 8.1363 | 8.1107 | 8.0593 | 7.9952 | 7.9182 | 7.854
CHSK | kg/d | 17.892 | 17.78 | 17.752 | 17.696 | 17.584 | 17.444 | 17.276 | 17.136
N-celk | kg/d | 1.6401 | 1.6298 | 1.6273 | 1.6221 | 1.6119 | 1.599 | 1.5836 | 1.5708
N-NH4 | kg/d | 0.77532 | 0.77047 | 0.76925 | 0.76683 | 0.76197 | 0.75591 | 0.74863 | 0.74256
N-NO3 | kg/d | 0.1491 | 0.14817 | 0.14793 | 0.14747 | 0.14653 | 0.14537 | 0.14397 | 0.1428
P-celk | kg/d | 0.37275 | 0.37042 | 0.36983 | 0.36867 | 0.36633 | 0.36342 | 0.35992 | 0.357
Počet ČOV | ks | bar: 2017 to 2050
Kapacita ČOV | m3/d | 94.5 | 94.5 | 94.5 | 96 | 96 | 96 | 96 | 96
Počet čerpacích stanic | ks | 2 | 2 | 2 | 2 | 2 | 2 | 2 | 2
Délka kanal.sítě | km | 4.187 | 4.187 | 4.187 | 4.187 | 4.187 | 4.187 | 4.187 | 4.187
Počet kanal.přípojek | ks | 193 | 193 | 193 | 193 | 193 | 193 | 193 | 193
Jímky a septiky | ks | 0 | 0 | 0 | 0 | 0 | 0 | 0 | 0
Mikročistírny | ks | 0 | 0 | 0 | 0 | 0 | 0 | 0 | 0
Vysvětlivka : Počet osob s ČOP = Počet osob s časově omezeným pobytem
|  | 127.581 | 128.2261 | 128.3873 | 128.5486 | 128.7099 | 128.8711 | 129.0324 | 129.1937

## tab.X
Kraj : Jihomoravský | [5 empty] | Provozní skupina: CZ0647.6220.0627.01 - Těšetice
Tab. X - KANALIZACE - BILANCE ODPADNÍCH VOD A ZNEČIŠTĚNÍ
CZ0647.6220.0627.01 - Těšetice
(číslo a název obce)
| jedn. | 2017 | 2020 | 2025 | 2030 | 2035 | 2040 | 2045 | 2050
CELKOVÁ PRODUKCE
odpadních vod | m3/d | 75.01 | 74.53 | 74.41 | 74.17 | 73.69 | 73.09 | 72.37 | 71.77
BSK5 | kg/d | 45.786 | 45.49 | 45.416 | 45.268 | 44.972 | 44.602 | 44.158 | 43.788
NL | kg/d | 41.9705 | 41.6992 | 41.6313 | 41.4957 | 41.2243 | 40.8852 | 40.4782 | 40.139
CHSK | kg/d | 85.432 | 84.88 | 84.742 | 84.466 | 83.914 | 83.224 | 82.396 | 81.706
Počet EO | os. | 763.1 | 758.1667 | 756.9333 | 754.4667 | 749.5333 | 743.3667 | 735.9667 | 729.8
odp.vod likv. na ČOV | m3/d | 75.01 | 74.53 | 74.41 | 74.17 | 73.69 | 73.09 | 72.37 | 71.77
odp.vod likv. v septicích | m3/d | 0 | 0 | 0 | 0 | 0 | 0 | 0 | 0
odp.vod likv. jiným způsobem | m3/d | 0 | 0 | 0 | 0 | 0 | 0 | 0 | 0
PŘÍSUN ODP. VOD Z JINÝCH LOKALIT
množství odpadních vod | m3/d | 0 | 0 | 0 | 0 | 0 | 0 | 0 | 0
BSK5 | kg/d | 0 | 0 | 0 | 0 | 0 | 0 | 0 | 0
NL | kg/d | 0 | 0 | 0 | 0 | 0 | 0 | 0 | 0
CHSK | kg/d | 0 | 0 | 0 | 0 | 0 | 0 | 0 | 0
ODVEDENÍ ODP. VOD NA JINÉ LOKALITY
množství odpadních vod | m3/d | 0 | 0 | 0 | 0 | 0 | 0 | 0 | 0
BSK5 | kg/d | 0 | 0 | 0 | 0 | 0 | 0 | 0 | 0
NL | kg/d | 0 | 0 | 0 | 0 | 0 | 0 | 0 | 0
CHSK | kg/d | 0 | 0 | 0 | 0 | 0 | 0 | 0 | 0
PŘÍTOK NA ČOV
množství odpadních vod | m3/d | 75.01 | 74.53 | 74.41 | 74.17 | 73.69 | 73.09 | 72.37 | 71.77
BSK5 | kg/d | 45.786 | 45.49 | 45.416 | 45.268 | 44.972 | 44.602 | 44.158 | 43.788
NL | kg/d | 41.9705 | 41.6992 | 41.6313 | 41.4957 | 41.2243 | 40.8852 | 40.4782 | 40.139
CHSK | kg/d | 85.432 | 84.88 | 84.742 | 84.466 | 83.914 | 83.224 | 82.396 | 81.706
Počet EO | os | 763.1 | 758.1667 | 756.9333 | 754.4667 | 749.5333 | 743.3667 | 735.9667 | 729.8
Typ ČOV | - | 11 | 11 | 11 | 11 | 11 | 11 | 11 | 11
Dočištění - snížení BSK5 | - | ne | ne | ne | ano | ano | ano | ano | ano
Denitrifikace | - | ano | ano | ano | ano | ano | ano | ano | ano
Odstraňování fosforu | - | bar: 2017 to 2050
množství odpadních vod | m3/d | 75.01 | 74.53 | 74.41 | 74.17 | 73.69 | 73.09 | 72.37 | 71.77
ODSTRANĚNÉ ZNEČIŠTĚNÍ
BSK5 | kg/d | 44.1358 | 43.8503 | 43.779 | 43.6363 | 43.3508 | 42.994 | 42.5659 | 42.2091
NL | kg/d | 40.0953 | 39.8359 | 39.7711 | 39.6414 | 39.3821 | 39.0579 | 38.6689 | 38.3448
CHSK | kg/d | 79.8062 | 79.2902 | 79.1612 | 78.9032 | 78.3872 | 77.7422 | 76.9682 | 76.3232
ZBYTKOVÉ ZNEČIŠTĚNÍ
BSK5 | kg/d | 1.6502 | 1.6397 | 1.637 | 1.6317 | 1.6212 | 1.608 | 1.5921 | 1.5789
NL | kg/d | 1.8753 | 1.8633 | 1.8603 | 1.8543 | 1.8423 | 1.8273 | 1.8093 | 1.7943
CHSK | kg/d | 5.6258 | 5.5898 | 5.5808 | 5.5628 | 5.5268 | 5.4818 | 5.4278 | 5.3828
Produkce kalů | m3/r | 536.9853 | 533.5125 | 532.6443 | 530.9078 | 527.435 | 523.0939 | 517.8846 | 513.5436
Způsob likvidace kalů | - | 6 | 6 | 6 | 6 | 6 | 6 | 6 | 6
Množství kalu po odvodnění | m3/r | 128.8765 | 128.043 | 127.8346 | 127.4179 | 126.5844 | 125.5425 | 124.2923 | 123.2505
Typ čistírny odpadních vod: |  | 2030: Způsoby likvidace kalů:
0 - neurčeno |  | 2017: 10 - aktivační s nitrifikací; 2030: 0 - neurčeno
1 - septik |  | 2017: 11 - aktivační s denitrif. a nitrif.; 2030: 1 - přímá aplikace na zemědělské a lesní půdě
2 - septik s dočištěním |  | 2017: 12 - čist. s biologickými filtry; 2030: 2 - kompostování
3 - domovní mikročistírna - disky |  | 2017: 13 - aktivační čistírna a rybník; 2030: 3 - skládkování
4 - domovní mikročistírna - filtry |  | 2017: 14 - aktiv. č. s nitrif. a rybník; 2030: 4 - spalování
5 - kořenová čistírna |  | 2017: 15 - aktiv. č. s nitr. a mikrosíty; 2030: 5 - rekultivace
6 - stabilizační nádrž |  | 2017: 16 - aktivač. č. a rycholfiltrace; 2030: 6 - převoz do jiné ČOV ke zpracování
7 - čistírna s biokontaktory |  | 2017: 17 - č. s nitrif. a srážením P; 2030: 101 - přímá aplikace na zemědělské a lesní půdě + kompostování
8 - malá aktiv. čistírna s nitrifikací |  | 2017: 18 - č. s denitrif. + nitr. + sráž. P; 2030: 102 - přímá aplikace na zemědělské a lesní půdě + skládkování
9 - aktivační čistírna |  | 2017: 19 - č. s denit., nitr., sráž. P, filtr.; 2030: 103 - kompostování + spalování
104 - skládkování + převoz do jiné ČOV
105 - přímá aplikace na zem. a les. půdě + kompostování + převoz do jiné ČOV
106 - kompostování + skládkování + rekultivace

## tab.XII
Plán rozvoje pro kraj : Jihomoravský |  |  |  | Provozní skupina : |  | CZ0647.6220.0627.01-Těšetice
Tab. XII - TECHNICKÉ A FINANČNÍ ÚDAJE KANALIZACÍ
CZ0647.6220.0627.01-Těšetice
(číslo a název obce)
ID | K | H l a v n í o b j e k t y |  |  |  | stávající objekty |  |  | rekonstrukce |  | nové stavby
|  | 1 čistírny odpadních vod |  |  |  | DHM | rok uved. | posl. rekon. | DHM | rok zaháj. | DHM | rok zaháj.
|  | název | typ ČOV |  | kap. m3/d | mil. Kč | do provozu | /rok zrušení | mil.Kč | /ukončení | mil. Kč | /ukončení
C.S |  | ČOV Těšetice | aktivační čistírna s denitrifikací a nitrifikací |  | 94.5 | 5.744 | 1995 | 1995
C.R |  | ČOV Těšetice | aktivační čistírna s denitrifikací a nitrifikací |  | 96 |  |  |  | 5.7426 | 2028/2028
2 biologický rybník
|  |  | plocha (ha) |  | kap. EO
3 kanalizační síť
|  |  |  | DN(mm) | délka(km)
K.S |  | KS Těšetice |  | < 100 | 3.888 |  | 1995 | 2005
4 výtlačné řady
|  |  |  | DN(mm) | délka(km)
V.S |  | Výtlak Těšetice |  | < 100 | 0.299 |  | 1995 | 1997
5 čerpací stanice
|  |  |  | Qkap(l/s) | h(m)
S.S |  | ČS 1 |  | 4.5 | 0 |  | 1995 | 1997
S.S |  | ČS 2 |  | 2 | 0 |  | 1995 | 1997
6 kanalizační přípojky
|  |  |  | počet | délka(km)
S.S |  | přípojky Těšetice |  | 193 | 1.544 |  | 1995 | 2016
7 jímky
|  |  | typ |  | počet ks
|  | SOUČET |  |  |  | 5.744 |  |  | 5.7426 |  | 0