## tab.VI
Plán rozvoje pro kraj : Jihomoravský
Tab. VI - KANALIZACE - ZÁKLADNÍ ÚDAJE
CZ0647.6220.0628.01 - Tvořihráz
(provozní skupina)
| jednotky | 2017 | 2020 | 2025 | 2030 | 2035 | 2040 | 2045 | 2050
Celkový počet obyvatel | os. | 458 | 455 | 455 | 453 | 450 | 447 | 443 | 440
Odkanalizování
Počet obyv. napoj na kanalizaci | os. | 375 | 383 | 399 | 414 | 411 | 408 | 404 | 401
Počet obyv. napoj na kanalizaci | % | 81.8777 | 84.1758 | 87.6923 | 91.3907 | 91.3333 | 91.2752 | 91.1964 | 91.1364
Přírůstek | os |  | 8 | 16 | 15 | -3 | -3 | -4 | -3
Čištění odpadních vod
Počet obyv. napoj ČOV | os. | 375 | 383 | 399 | 414 | 411 | 408 | 404 | 401
Počet obyv. napoj ČOV | % | 81.8777 | 84.1758 | 87.6923 | 91.3907 | 91.3333 | 91.2752 | 91.1964 | 91.1364
Počet obyv. se svozem na ČOV | os. | 83 | 72 | 56 | 39 | 39 | 39 | 39 | 39
Počet obyv. se svozem na ČOV | % | 18.1223 | 15.8242 | 12.3077 | 8.6093 | 8.6667 | 8.7248 | 8.8036 | 8.8636
Celková produkce odp. vod | mil. m3/rok | 0.018553 | 0.018502 | 0.018619 | 0.018655 | 0.018524 | 0.018393 | 0.018217 | 0.018086
Odpad. vody čištěné na ČOV | mil. m3/rok | 0.016568 | 0.016838 | 0.017422 | 0.017955 | 0.017823 | 0.017692 | 0.017517 | 0.017385
Odpad. vody čištěné na ČOV | % | 89.2978 | 91.0043 | 93.57 | 96.2435 | 96.2168 | 96.1898 | 96.1531 | 96.1252
Přírustek odp. vody čištěné na ČOV | mil. m3/rok |  | 0.0002701 | 0.000584 | 0.0005329 | -0.0001314 | -0.0001314 | -0.0001752 | -0.0001314
Přírustek odp. vody čištěné na ČOV | % |  | 1.6041 | 3.3521 | 2.968 | -0.73724 | -0.74272 | -1.0002 | -0.75581
Odpad. vody čištěné v septicích | mil. m3/rok | 0 | 0 | 0 | 0 | 0 | 0 | 0 | 0
Odpad. vody čištěné v septicích | % | 0 | 0 | 0 | 0 | 0 | 0 | 0 | 0
Odpad. vody nečištěné | tis. m3/rok | 1.9856 | 1.6644 | 1.1972 | 0.7008 | 0.7008 | 0.7008 | 0.7008 | 0.7008
Odpad. vody nečištěné | % | 10.7022 | 8.9957 | 6.43 | 3.7565 | 3.7832 | 3.8102 | 3.8469 | 3.8748
Počet ČOV | ks | 0 | 0 | 0 | 0 | 0 | 0 | 0 | 0
Celková kapacita ČOV | m3/d | 0 | 0 | 0 | 0 | 0 | 0 | 0 | 0
Přírůstek | m3/d |  | 0 | 0 | 0 | 0 | 0 | 0 | 0
Přebytek kapacity | m3/d
Nedostatek kapacity | m3/d | 0 | 0 | 0 | 0 | 0 | 0 | 0 | 0
Celková délka nové kanalizace | km | 0 | 0 | 0 | 0 | 0 | 0 | 0 | 0
Přírůstek | km |  | 0 | 0 | 0 | 0 | 0 | 0 | 0
Přírůstek | % |  | 0 | 0 | 0 | 0 | 0 | 0 | 0
Celková délka rek. kanalizace | km | 0 | 0 | 0 | 0 | 0 | 0 | 0 | 0
Přírůstek | km |  | 0 | 0 | 0 | 0 | 0 | 0 | 0
Přírůstek | % |  | 0 | 0 | 0 | 0 | 0 | 0 | 0
Produkce zněčištění
BSK5 | t/rok | 9.536 | 9.6232 | 9.8568 | 10.0561 | 9.9827 | 9.9094 | 9.8116 | 9.7382
NL | t/rok | 8.7413 | 8.8213 | 9.0354 | 9.2181 | 9.1509 | 9.0836 | 8.9939 | 8.9267
CHSK | t/rok | 17.6777 | 17.8363 | 18.2646 | 18.6291 | 18.4933 | 18.3576 | 18.1765 | 18.0407
Odstranění znečištění
BSK5 | t/rok | 8.6021 | 8.7637 | 9.1012 | 9.4129 | 9.3424 | 9.272 | 9.178 | 9.1075
NL | t/rok | 7.8052 | 7.952 | 8.2586 | 8.5417 | 8.4778 | 8.4138 | 8.3285 | 8.2645
CHSK | t/rok | 15.3912 | 15.6768 | 16.2754 | 16.8275 | 16.7016 | 16.5756 | 16.4077 | 16.2818
Celkové investiční náklady ročně | mil. Kč | 0 | 0 | 0 | 7.0542 | 0 | 0 | 0 | 0
Celkové investiční náklady součtově | mil. Kč | 0 | 0 | 0 | 7.0542 | 7.0542 | 7.0542 | 7.0542 | 7.0542

## tab.IX
Kraj : Jihomoravský |  |  |  |  | Provozní skupina : |  | CZ0647.6220.0628.01 - Tvořihráz
Tab. IX - KANALIZACE - REKAPITULACE VSTUPNÍCH ÚDAJŮ
CZ0647.6220.0628.01 - Tvořihráz
(číslo a název obce)
| jedn. | 2017 | 2020 | 2025 | 2030 | 2035 | 2040 | 2045 | 2050
Počet trvale bydl.obyvatel | os. | 400 | 397 | 397 | 395 | 392 | 389 | 385 | 382
Počet osob s ČOP | os. | 58 | 58 | 58 | 58 | 58 | 58 | 58 | 58
ODKANALIZOVÁNÍ OBCE
Rozsah odkanalizování | - | 2017: celá obec
Typ kanalizace | - | 2017: splašková kanalizace
Počet obyv.napoj.na kanal.
- trvale bydlící | os. | 337 | 345 | 361 | 376 | 373 | 370 | 366 | 363
- počet osob s ČOP | os. | 38 | 38 | 38 | 38 | 38 | 38 | 38 | 38
Počet obyv.nenapoj.na kanal.
- trvale bydlící | os. | 63 | 52 | 36 | 19 | 19 | 19 | 19 | 19
- počet osob s ČOP | os. | 20 | 20 | 20 | 20 | 20 | 20 | 20 | 20
LIKVIDACE ODPADNÍCH VOD
Počet obyv.napoj.na ČOV
- trvale bydlící | os. | 337 | 345 | 361 | 376 | 373 | 370 | 366 | 363
- počet osob s ČOP | os. | 38 | 38 | 38 | 38 | 38 | 38 | 38 | 38
Počet obyv.napoj.na septiky
- trvale bydlící | os. | 0 | 0 | 0 | 0 | 0 | 0 | 0 | 0
- počet osob s ČOP | os. | 0 | 0 | 0 | 0 | 0 | 0 | 0 | 0
Počet obyv.s odvoz OV
- trvale bydlící | os. | 63 | 52 | 36 | 19 | 19 | 19 | 19 | 19
- počet osob s ČOP | os. | 20 | 20 | 20 | 20 | 20 | 20 | 20 | 20
Průmysl,zemědelství,vybavenost | - | 2017: vybavenost
Způsob likvidace | - | obecní ČOV | obecní ČOV | obecní ČOV | obecní ČOV | obecní ČOV | obecní ČOV | obecní ČOV | obecní ČOV
Množství odp.vod | m3/d | 9.16 | 9.1 | 9.1 | 9.06 | 9 | 8.94 | 8.86 | 8.8
BSK5 | kg/d | 3.206 | 3.185 | 3.185 | 3.171 | 3.15 | 3.129 | 3.101 | 3.08
NL | kg/d | 2.9388 | 2.9196 | 2.9196 | 2.9068 | 2.8875 | 2.8683 | 2.8426 | 2.8233
CHSK | kg/d | 6.412 | 6.37 | 6.37 | 6.342 | 6.3 | 6.258 | 6.202 | 6.16
N-celk | kg/d | 0.58777 | 0.58392 | 0.58392 | 0.58135 | 0.5775 | 0.57365 | 0.56852 | 0.56467
N-NH4 | kg/d | 0.27785 | 0.27603 | 0.27603 | 0.27482 | 0.273 | 0.27118 | 0.26875 | 0.26693
N-NO3 | kg/d | 0.053433 | 0.053083 | 0.053083 | 0.05285 | 0.0525 | 0.05215 | 0.051683 | 0.051333
P-celk | kg/d | 0.13358 | 0.13271 | 0.13271 | 0.13213 | 0.13125 | 0.13038 | 0.12921 | 0.12833
Počet ČOV | ks | 0 | 0 | 0 | 0 | 0 | 0 | 0 | 0
Kapacita ČOV | m3/d | 0 | 0 | 0 | 0 | 0 | 0 | 0 | 0
Počet čerpacích stanic | ks | 2 | 2 | 2 | 2 | 2 | 2 | 2 | 2
Délka kanal.sítě | km | 6.588 | 6.588 | 6.588 | 6.588 | 6.588 | 6.588 | 6.588 | 6.588
Počet kanal.přípojek | ks | 135 | 135 | 135 | 135 | 135 | 135 | 135 | 135
Jímky a septiky | ks | 0 | 0 | 0 | 0 | 0 | 0 | 0 | 0
Mikročistírny | ks | 0 | 0 | 0 | 0 | 0 | 0 | 0 | 0
Vysvětlivka : Počet osob s ČOP = Počet osob s časově omezeným pobytem
|  | 127.581 | 128.2261 | 128.3873 | 128.5486 | 128.7099 | 128.8711 | 129.0324 | 129.1937

## tab.X
Kraj : Jihomoravský | [5 empty] | Provozní skupina: CZ0647.6220.0628.01 - Tvořihráz
Tab. X - KANALIZACE - BILANCE ODPADNÍCH VOD A ZNEČIŠTĚNÍ
CZ0647.6220.0628.01 - Tvořihráz
(číslo a název obce)
| jedn. | 2017 | 2020 | 2025 | 2030 | 2035 | 2040 | 2045 | 2050
CELKOVÁ PRODUKCE
odpadních vod | m3/d | 50.8308 | 50.6908 | 51.0108 | 51.1108 | 50.7508 | 50.3908 | 49.9108 | 49.5508
BSK5 | kg/d | 26.126 | 26.365 | 27.005 | 27.551 | 27.35 | 27.149 | 26.881 | 26.68
NL | kg/d | 23.9488 | 24.1679 | 24.7546 | 25.2551 | 25.0708 | 24.8866 | 24.6409 | 24.4567
CHSK | kg/d | 48.432 | 48.8667 | 50.04 | 51.0387 | 50.6667 | 50.2947 | 49.7987 | 49.4267
Počet EO | os. | 435.4333 | 439.4167 | 450.0833 | 459.1833 | 455.8333 | 452.4833 | 448.0167 | 444.6667
odp.vod likv. na ČOV | m3/d | 45.3908 | 46.1308 | 47.7308 | 49.1908 | 48.8308 | 48.4708 | 47.9908 | 47.6308
odp.vod likv. v septicích | m3/d | 0 | 0 | 0 | 0 | 0 | 0 | 0 | 0
odp.vod likv. jiným způsobem | m3/d | 5.44 | 4.56 | 3.28 | 1.92 | 1.92 | 1.92 | 1.92 | 1.92
PŘÍSUN ODP. VOD Z JINÝCH LOKALIT
množství odpadních vod | m3/d | 0 | 0 | 0 | 0 | 0 | 0 | 0 | 0
BSK5 | kg/d | 0 | 0 | 0 | 0 | 0 | 0 | 0 | 0
NL | kg/d | 0 | 0 | 0 | 0 | 0 | 0 | 0 | 0
CHSK | kg/d | 0 | 0 | 0 | 0 | 0 | 0 | 0 | 0
ODVEDENÍ ODP. VOD NA JINÉ LOKALITY
množství odpadních vod | m3/d | 45.3908 | 46.1308 | 47.7308 | 49.1908 | 48.8308 | 48.4708 | 47.9908 | 47.6308
BSK5 | kg/d | 24.566 | 25.025 | 25.985 | 26.871 | 26.67 | 26.469 | 26.201 | 26
NL | kg/d | 22.5188 | 22.9396 | 23.8196 | 24.6318 | 24.4475 | 24.2633 | 24.0176 | 23.8333
CHSK | kg/d | 45.572 | 46.41 | 48.17 | 49.792 | 49.42 | 49.048 | 48.552 | 48.18
PŘÍTOK NA ČOV
množství odpadních vod | m3/d
BSK5 | kg/d
NL | kg/d
CHSK | kg/d
Počet EO | os
Typ ČOV | -
Dočištění - snížení BSK5 | -
Denitrifikace | -
Odstraňování fosforu | -
množství odpadních vod | m3/d
ODSTRANĚNÉ ZNEČIŠTĚNÍ
BSK5 | kg/d | 23.5674 | 24.0101 | 24.9349 | 25.7888 | 25.5957 | 25.4026 | 25.1452 | 24.9521
NL | kg/d | 21.3841 | 21.7863 | 22.6263 | 23.402 | 23.2267 | 23.0515 | 22.8178 | 22.6426
CHSK | kg/d | 42.1677 | 42.9502 | 44.5902 | 46.1027 | 45.7577 | 45.4127 | 44.9527 | 44.6077
ZBYTKOVÉ ZNEČIŠTĚNÍ
BSK5 | kg/d | 0.9986 | 1.0149 | 1.0501 | 1.0822 | 1.0743 | 1.0664 | 1.0558 | 1.0479
NL | kg/d | 1.1348 | 1.1533 | 1.1933 | 1.2298 | 1.2208 | 1.2118 | 1.1998 | 1.1908
CHSK | kg/d | 3.4043 | 3.4598 | 3.5798 | 3.6893 | 3.6623 | 3.6353 | 3.5993 | 3.5723
Produkce kalů | m3/r | 286.7367 | 292.1232 | 303.3749 | 313.7638 | 311.4146 | 309.0655 | 305.9333 | 303.5842
Způsob likvidace kalů | -
Množství kalu po odvodnění | m3/r | 68.8168 | 70.1096 | 72.81 | 75.3033 | 74.7395 | 74.1757 | 73.424 | 72.8602
Typ čistírny odpadních vod: |  | 2030: Způsoby likvidace kalů:
0 - neurčeno |  | 2017: 10 - aktivační s nitrifikací; 2030: 0 - neurčeno
1 - septik |  | 2017: 11 - aktivační s denitrif. a nitrif.; 2030: 1 - přímá aplikace na zemědělské a lesní půdě
2 - septik s dočištěním |  | 2017: 12 - čist. s biologickými filtry; 2030: 2 - kompostování
3 - domovní mikročistírna - disky |  | 2017: 13 - aktivační čistírna a rybník; 2030: 3 - skládkování
4 - domovní mikročistírna - filtry |  | 2017: 14 - aktiv. č. s nitrif. a rybník; 2030: 4 - spalování
5 - kořenová čistírna |  | 2017: 15 - aktiv. č. s nitr. a mikrosíty; 2030: 5 - rekultivace
6 - stabilizační nádrž |  | 2017: 16 - aktivač. č. a rycholfiltrace; 2030: 6 - převoz do jiné ČOV ke zpracování
7 - čistírna s biokontaktory |  | 2017: 17 - č. s nitrif. a srážením P; 2030: 101 - přímá aplikace na zemědělské a lesní půdě + kompostování
8 - malá aktiv. čistírna s nitrifikací |  | 2017: 18 - č. s denitrif. + nitr. + sráž. P; 2030: 102 - přímá aplikace na zemědělské a lesní půdě + skládkování
9 - aktivační čistírna |  | 2017: 19 - č. s denit., nitr., sráž. P, filtr.; 2030: 103 - kompostování + spalování
104 - skládkování + převoz do jiné ČOV
105 - přímá aplikace na zem. a les. půdě + kompostování + převoz do jiné ČOV
106 - kompostování + skládkování + rekultivace

## tab.XII
Plán rozvoje pro kraj : Jihomoravský |  |  |  | Provozní skupina : |  | CZ0647.6220.0628.01-Tvořihráz
Tab. XII - TECHNICKÉ A FINANČNÍ ÚDAJE KANALIZACÍ
CZ0647.6220.0628.01-Tvořihráz
(číslo a název obce)
ID | K | H l a v n í o b j e k t y |  |  |  | stávající objekty |  |  | rekonstrukce |  | nové stavby
|  | 1 čistírny odpadních vod |  |  |  | DHM | rok uved. | posl. rekon. | DHM | rok zaháj. | DHM | rok zaháj.
|  | název | typ ČOV |  | kap. m3/d | mil. Kč | do provozu | /rok zrušení | mil.Kč | /ukončení | mil. Kč | /ukončení
2 biologický rybník
|  |  | plocha (ha) |  | kap. EO
3 kanalizační síť
|  |  |  | DN(mm) | délka(km)
K.S |  | KS Tvořihráz |  | < 100 | 4.529 |  | 2014 | 2015
4 výtlačné řady
|  |  |  | DN(mm) | délka(km)
V.S |  | Výtlak Tvořihráz |  | < 100 | 0.073 |  | 2014 | 2015
V.S |  | Výtlak Tvořihráz - Žerotice |  | < 100 | 1.986 |  | 2014 | 2015
5 čerpací stanice
|  |  |  | Qkap(l/s) | h(m)
S.S |  | ČS 1 |  | 5 | 0 |  | 2014 | 2015
S.S |  | ČS 2 |  | 2.5 | 0 |  | 2014 | 2015
6 kanalizační přípojky
|  |  |  | počet | délka(km)
S.S |  | přípojky Tvořihráz |  | 135 | 1.08 |  | 2014 | 2016
7 jímky
|  |  | typ |  | počet ks
|  | SOUČET |  |  |  | 0 |  |  | 0 |  | 0