## tab.VI
Plán rozvoje pro kraj : Jihomoravský
Tab. VI - KANALIZACE - ZÁKLADNÍ ÚDAJE
CZ0647.6220.0629.01 - Uherčice - část obce Mešovice
(provozní skupina)
| jednotky | 2017 | 2020 | 2025 | 2030 | 2035 | 2040 | 2045 | 2050
Celkový počet obyvatel | os. | 48 | 47 | 47 | 47 | 47 | 47 | 46 | 46
Odkanalizování
Počet obyv. napoj na kanalizaci | os. | 0 | 0 | 0 | 44 | 44 | 44 | 43 | 43
Počet obyv. napoj na kanalizaci | % | 0 | 0 | 0 | 93.617 | 93.617 | 93.617 | 93.4783 | 93.4783
Přírůstek | os |  | 0 | 0 | 44 | 0 | 0 | -1 | 0
Čištění odpadních vod
Počet obyv. napoj ČOV | os. | 0 | 0 | 0 | 44 | 44 | 44 | 43 | 43
Počet obyv. napoj ČOV | % | 0 | 0 | 0 | 93.617 | 93.617 | 93.617 | 93.4783 | 93.4783
Počet obyv. se svozem na ČOV | os. | 48 | 47 | 47 | 3 | 3 | 3 | 3 | 3
Počet obyv. se svozem na ČOV | % | 100 | 100 | 100 | 6.383 | 6.383 | 6.383 | 6.5217 | 6.5217
Celková produkce odp. vod | mil. m3/rok | 0.0016425 | 0.001606 | 0.001606 | 0.001966 | 0.001966 | 0.001966 | 0.0019222 | 0.0019222
Odpad. vody čištěné na ČOV | mil. m3/rok | 0 | 0 | 0 | 0.0019003 | 0.0019003 | 0.0019003 | 0.0018565 | 0.0018565
Odpad. vody čištěné na ČOV | % | 0 | 0 | 0 | 96.6583 | 96.6583 | 96.6583 | 96.5821 | 96.5821
Přírustek odp. vody čištěné na ČOV | mil. m3/rok |  | 0 | 0 | 0.0019003 | 0 | 0 | -4.38e-05 | 0
Přírustek odp. vody čištěné na ČOV | % | 0 | 0 | 0 | 100 | 0 | 0 | -2.3592 | 0
Odpad. vody čištěné v septicích | mil. m3/rok | 0 | 0 | 0 | 0 | 0 | 0 | 0 | 0
Odpad. vody čištěné v septicích | % | 0 | 0 | 0 | 0 | 0 | 0 | 0 | 0
Odpad. vody nečištěné | tis. m3/rok | 1.6425 | 1.606 | 1.606 | 0.0657 | 0.0657 | 0.0657 | 0.0657 | 0.0657
Odpad. vody nečištěné | % | 100 | 100 | 100 | 3.3417 | 3.3417 | 3.3417 | 3.4179 | 3.4179
Počet ČOV | ks | 0 | 0 | 0 | 1 | 1 | 1 | 1 | 1
Celková kapacita ČOV | m3/d | 0 | 0 | 0 | 7.5 | 7.5 | 7.5 | 7.5 | 7.5
Přírůstek | m3/d |  | 0 | 0 | 7.5 | 0 | 0 | 0 | 0
Přebytek kapacity | m3/d |  |  |  | 7.5 | 7.5 | 7.5 | 7.5 | 7.5
Nedostatek kapacity | m3/d | 2017: 0; 2020: 0; 2025: 0
Celková délka nové kanalizace | km | 0 | 0 | 0 | 0.6 | 0.6 | 0.6 | 0.6 | 0.6
Přírůstek | km |  | 0 | 0 | 0.6 | 0 | 0 | 0 | 0
Přírůstek | % |  | 0 | 0 | 100 | 0 | 0 | 0 | 0
Celková délka rek. kanalizace | km | 0 | 0 | 0 | 0 | 0 | 0 | 0 | 0
Přírůstek | km |  | 0 | 0 | 0 | 0 | 0 | 0 | 0
Přírůstek | % |  | 0 | 0 | 0 | 0 | 0 | 0 | 0
Produkce zněčištění
BSK5 | t/rok | 0.46392 | 0.45406 | 0.45406 | 1.06 | 1.06 | 1.06 | 1.0355 | 1.0355
NL | t/rok | 0.42526 | 0.41622 | 0.41622 | 0.97163 | 0.97163 | 0.97163 | 0.94921 | 0.94921
CHSK | t/rok | 0.87095 | 0.85246 | 0.85246 | 1.9633 | 1.9633 | 1.9633 | 1.918 | 1.918
Odstranění znečištění
BSK5 | t/rok | 0 | 0 | 0 | 0.98287 | 0.98287 | 0.98287 | 0.95973 | 0.95973
NL | t/rok | 0 | 0 | 0 | 0.87721 | 0.87721 | 0.87721 | 0.85655 | 0.85655
CHSK | t/rok | 0 | 0 | 0 | 1.7174 | 1.7174 | 1.7174 | 1.677 | 1.677
Celkové investiční náklady ročně | mil. Kč | 0 | 0 | 0 | 3.9101 | 0 | 0 | 0 | 0
Celkové investiční náklady součtově | mil. Kč | 0 | 0 | 0 | 3.9101 | 3.9101 | 3.9101 | 3.9101 | 3.9101

## tab.IX
Kraj : Jihomoravský |  |  |  |  | Provozní skupina : |  | CZ0647.6220.0629.01 - Uherčice - část obce Mešovice
Tab. IX - KANALIZACE - REKAPITULACE VSTUPNÍCH ÚDAJŮ
CZ0647.6220.0629.01 - Uherčice - část obce Mešovice
(číslo a název obce)
| jedn. | 2017 | 2020 | 2025 | 2030 | 2035 | 2040 | 2045 | 2050
Počet trvale bydl.obyvatel | os. | 43 | 42 | 42 | 42 | 42 | 42 | 41 | 41
Počet osob s ČOP | os. | 5 | 5 | 5 | 5 | 5 | 5 | 5 | 5
ODKANALIZOVÁNÍ OBCE
Rozsah odkanalizování | - | 2017: celá obec
Typ kanalizace | - | 2017: splašková kanalizace
Počet obyv.napoj.na kanal.
- trvale bydlící | os. | 0 | 0 | 0 | 40 | 40 | 40 | 39 | 39
- počet osob s ČOP | os. | 0 | 0 | 0 | 4 | 4 | 4 | 4 | 4
Počet obyv.nenapoj.na kanal.
- trvale bydlící | os. | 43 | 42 | 42 | 2 | 2 | 2 | 2 | 2
- počet osob s ČOP | os. | 5 | 5 | 5 | 1 | 1 | 1 | 1 | 1
LIKVIDACE ODPADNÍCH VOD
Počet obyv.napoj.na ČOV
- trvale bydlící | os. | 0 | 0 | 0 | 40 | 40 | 40 | 39 | 39
- počet osob s ČOP | os. | 0 | 0 | 0 | 4 | 4 | 4 | 4 | 4
Počet obyv.napoj.na septiky
- trvale bydlící | os. | 0 | 0 | 0 | 0 | 0 | 0 | 0 | 0
- počet osob s ČOP | os. | 0 | 0 | 0 | 0 | 0 | 0 | 0 | 0
Počet obyv.s odvoz OV
- trvale bydlící | os. | 43 | 42 | 42 | 2 | 2 | 2 | 2 | 2
- počet osob s ČOP | os. | 5 | 5 | 5 | 1 | 1 | 1 | 1 | 1
Průmysl,zemědelství,vybavenost | - | 2017: vybavenost
Způsob likvidace | - | jímky na vyvážení | jímky na vyvážení | jímky na vyvážení | obecní ČOV | obecní ČOV | obecní ČOV | obecní ČOV | obecní ČOV
Množství odp.vod | m3/d | 0.96 | 0.94 | 0.94 | 0.94 | 0.94 | 0.94 | 0.92 | 0.92
BSK5 | kg/d | 0.336 | 0.329 | 0.329 | 0.329 | 0.329 | 0.329 | 0.322 | 0.322
NL | kg/d | 0.308 | 0.30158 | 0.30158 | 0.30158 | 0.30158 | 0.30158 | 0.29517 | 0.29517
CHSK | kg/d | 0.672 | 0.658 | 0.658 | 0.658 | 0.658 | 0.658 | 0.644 | 0.644
N-celk | kg/d | 0.0616 | 0.060317 | 0.060317 | 0.060317 | 0.060317 | 0.060317 | 0.059033 | 0.059033
N-NH4 | kg/d | 0.02912 | 0.028513 | 0.028513 | 0.028513 | 0.028513 | 0.028513 | 0.027907 | 0.027907
N-NO3 | kg/d | 0.0056 | 0.0054833 | 0.0054833 | 0.0054833 | 0.0054833 | 0.0054833 | 0.0053667 | 0.0053667
P-celk | kg/d | 0.014 | 0.013708 | 0.013708 | 0.013708 | 0.013708 | 0.013708 | 0.013417 | 0.013417
Počet ČOV | ks | 0 | 0 | 0 | 1 | 1 | 1 | 1 | 1
Kapacita ČOV | m3/d | 0 | 0 | 0 | 7.5 | 7.5 | 7.5 | 7.5 | 7.5
Počet čerpacích stanic | ks | 0 | 0 | 0 | 0 | 0 | 0 | 0 | 0
Délka kanal.sítě | km | 0 | 0 | 0 | 0.6 | 0.6 | 0.6 | 0.6 | 0.6
Počet kanal.přípojek | ks | 0 | 0 | 0 | 20 | 20 | 20 | 20 | 20
Jímky a septiky | ks | 0 | 0 | 0 | 0 | 0 | 0 | 0 | 0
Mikročistírny | ks | 0 | 0 | 0 | 0 | 0 | 0 | 0 | 0
Vysvětlivka : Počet osob s ČOP = Počet osob s časově omezeným pobytem
|  | 127.581 | 128.2261 | 128.3873 | 128.5486 | 128.7099 | 128.8711 | 129.0324 | 129.1937

## tab.X
Kraj : Jihomoravský | [5 empty] | Provozní skupina: CZ0647.6220.0629.01 - Uherčice - část obce Mešovice
Tab. X - KANALIZACE - BILANCE ODPADNÍCH VOD A ZNEČIŠTĚNÍ
CZ0647.6220.0629.01 - Uherčice - část obce Mešovice
(číslo a název obce)
| jedn. | 2017 | 2020 | 2025 | 2030 | 2035 | 2040 | 2045 | 2050
CELKOVÁ PRODUKCE
odpadních vod | m3/d | 4.5 | 4.4 | 4.4 | 5.3864 | 5.3864 | 5.3864 | 5.2664 | 5.2664
BSK5 | kg/d | 1.271 | 1.244 | 1.244 | 2.904 | 2.904 | 2.904 | 2.837 | 2.837
NL | kg/d | 1.1651 | 1.1403 | 1.1403 | 2.662 | 2.662 | 2.662 | 2.6006 | 2.6006
CHSK | kg/d | 2.3862 | 2.3355 | 2.3355 | 5.3788 | 5.3788 | 5.3788 | 5.2548 | 5.2548
Počet EO | os. | 21.1833 | 20.7333 | 20.7333 | 48.4 | 48.4 | 48.4 | 47.2833 | 47.2833
odp.vod likv. na ČOV | m3/d | 0 | 0 | 0 | 5.2064 | 5.2064 | 5.2064 | 5.0864 | 5.0864
odp.vod likv. v septicích | m3/d | 0 | 0 | 0 | 0 | 0 | 0 | 0 | 0
odp.vod likv. jiným způsobem | m3/d | 4.5 | 4.4 | 4.4 | 0.18 | 0.18 | 0.18 | 0.18 | 0.18
PŘÍSUN ODP. VOD Z JINÝCH LOKALIT
množství odpadních vod | m3/d | 0 | 0 | 0 | 0 | 0 | 0 | 0 | 0
BSK5 | kg/d | 0 | 0 | 0 | 0 | 0 | 0 | 0 | 0
NL | kg/d | 0 | 0 | 0 | 0 | 0 | 0 | 0 | 0
CHSK | kg/d | 0 | 0 | 0 | 0 | 0 | 0 | 0 | 0
ODVEDENÍ ODP. VOD NA JINÉ LOKALITY
množství odpadních vod | m3/d | 0 | 0 | 0 | 0 | 0 | 0 | 0 | 0
BSK5 | kg/d | 0 | 0 | 0 | 0 | 0 | 0 | 0 | 0
NL | kg/d | 0 | 0 | 0 | 0 | 0 | 0 | 0 | 0
CHSK | kg/d | 0 | 0 | 0 | 0 | 0 | 0 | 0 | 0
PŘÍTOK NA ČOV
množství odpadních vod | m3/d |  |  |  | 5.2064 | 5.2064 | 5.2064 | 5.0864 | 5.0864
BSK5 | kg/d |  |  |  | 2.849 | 2.849 | 2.849 | 2.782 | 2.782
NL | kg/d |  |  |  | 2.6116 | 2.6116 | 2.6116 | 2.5502 | 2.5502
CHSK | kg/d |  |  |  | 5.278 | 5.278 | 5.278 | 5.154 | 5.154
Počet EO | os |  |  |  | 47.4833 | 47.4833 | 47.4833 | 46.3667 | 46.3667
Typ ČOV | - |  |  |  | 8 | 8 | 8 | 8 | 8
Dočištění - snížení BSK5 | - | bar: 2030 to 2050
Denitrifikace | - |  |  |  | ano | ano | ano | ano | ano
Odstraňování fosforu | - | bar: 2030 to 2050
množství odpadních vod | m3/d |  |  |  | 5.2064 | 5.2064 | 5.2064 | 5.0864 | 5.0864
ODSTRANĚNÉ ZNEČIŠTĚNÍ
BSK5 | kg/d | 0 | 0 | 0 | 2.6928 | 2.6928 | 2.6928 | 2.6294 | 2.6294
NL | kg/d | 0 | 0 | 0 | 2.4033 | 2.4033 | 2.4033 | 2.3467 | 2.3467
CHSK | kg/d | 0 | 0 | 0 | 4.7053 | 4.7053 | 4.7053 | 4.5945 | 4.5945
ZBYTKOVÉ ZNEČIŠTĚNÍ
BSK5 | kg/d | 1.271 | 1.244 | 1.244 | 0.15619 | 0.15619 | 0.15619 | 0.15259 | 0.15259
NL | kg/d | 1.1651 | 1.1403 | 1.1403 | 0.20826 | 0.20826 | 0.20826 | 0.20346 | 0.20346
CHSK | kg/d | 2.3862 | 2.3355 | 2.3355 | 0.5727 | 0.5727 | 0.5727 | 0.5595 | 0.5595
Produkce kalů | m3/r | 0 | 0 | 0 | 32.7625 | 32.7625 | 32.7625 | 31.9911 | 31.9911
Způsob likvidace kalů | - |  |  |  | 0 | 0 | 0 | 0 | 0
Množství kalu po odvodnění | m3/r | 0 | 0 | 0 | 7.863 | 7.863 | 7.863 | 7.6779 | 7.6779
Typ čistírny odpadních vod: |  | 2030: Způsoby likvidace kalů:
0 - neurčeno |  | 2017: 10 - aktivační s nitrifikací; 2030: 0 - neurčeno
1 - septik |  | 2017: 11 - aktivační s denitrif. a nitrif.; 2030: 1 - přímá aplikace na zemědělské a lesní půdě
2 - septik s dočištěním |  | 2017: 12 - čist. s biologickými filtry; 2030: 2 - kompostování
3 - domovní mikročistírna - disky |  | 2017: 13 - aktivační čistírna a rybník; 2030: 3 - skládkování
4 - domovní mikročistírna - filtry |  | 2017: 14 - aktiv. č. s nitrif. a rybník; 2030: 4 - spalování
5 - kořenová čistírna |  | 2017: 15 - aktiv. č. s nitr. a mikrosíty; 2030: 5 - rekultivace
6 - stabilizační nádrž |  | 2017: 16 - aktivač. č. a rycholfiltrace; 2030: 6 - převoz do jiné ČOV ke zpracování
7 - čistírna s biokontaktory |  | 2017: 17 - č. s nitrif. a srážením P; 2030: 101 - přímá aplikace na zemědělské a lesní půdě + kompostování
8 - malá aktiv. čistírna s nitrifikací |  | 2017: 18 - č. s denitrif. + nitr. + sráž. P; 2030: 102 - přímá aplikace na zemědělské a lesní půdě + skládkování
9 - aktivační čistírna |  | 2017: 19 - č. s denit., nitr., sráž. P, filtr.; 2030: 103 - kompostování + spalování
104 - skládkování + převoz do jiné ČOV
105 - přímá aplikace na zem. a les. půdě + kompostování + převoz do jiné ČOV
106 - kompostování + skládkování + rekultivace

## tab.XII
Plán rozvoje pro kraj : Jihomoravský |  |  |  | Provozní skupina : |  | CZ0647.6220.0629.01-Uherčice - část obce Mešovice
Tab. XII - TECHNICKÉ A FINANČNÍ ÚDAJE KANALIZACÍ
CZ0647.6220.0629.01-Uherčice - část obce Mešovice
(číslo a název obce)
ID | K | H l a v n í o b j e k t y |  |  |  | stávající objekty |  |  | rekonstrukce |  | nové stavby
|  | 1 čistírny odpadních vod |  |  |  | DHM | rok uved. | posl. rekon. | DHM | rok zaháj. | DHM | rok zaháj.
|  | název | typ ČOV |  | kap. m3/d | mil. Kč | do provozu | /rok zrušení | mil.Kč | /ukončení | mil. Kč | /ukončení
C.N |  | ČOV Mešovice | malá aktivační čistírna s nitrifikací |  | 7.5 | [5 empty] | 0.499 | 2029/2029
2 biologický rybník
|  |  | plocha (ha) |  | kap. EO
3 kanalizační síť
|  |  |  | DN(mm) | délka(km)
K.N |  | KS Mešovice |  | < 100 | 0.6 | [5 empty] | 2.8575 | 2029/2030
4 výtlačné řady
|  |  |  | DN(mm) | délka(km)
5 čerpací stanice
|  |  |  | Qkap(l/s) | h(m)
6 kanalizační přípojky
|  |  |  | počet | délka(km)
S.N |  | přípojky Mešovice |  | 20 | 0.16 | [5 empty] | 0.55352 | 2029/2030
7 jímky
|  |  | typ |  | počet ks
|  | SOUČET |  |  |  | 0 |  |  | 0 |  | 3.9101