## tab.VI
Plán rozvoje pro kraj : Jihomoravský
Tab. VI - KANALIZACE - ZÁKLADNÍ ÚDAJE
CZ0647.6220.0632.01 - Valtrovice
(provozní skupina)
| jednotky | 2017 | 2020 | 2025 | 2030 | 2035 | 2040 | 2045 | 2050
Celkový počet obyvatel | os. | 441 | 438 | 438 | 436 | 433 | 429 | 425 | 421
Odkanalizování
Počet obyv. napoj na kanalizaci | os. | 373 | 371 | 371 | 412 | 409 | 406 | 402 | 398
Počet obyv. napoj na kanalizaci | % | 84.5805 | 84.7032 | 84.7032 | 94.4954 | 94.4573 | 94.6387 | 94.5882 | 94.5368
Přírůstek | os |  | -2 | 0 | 41 | -3 | -3 | -4 | -4
Čištění odpadních vod
Počet obyv. napoj ČOV | os. | 373 | 371 | 371 | 412 | 409 | 406 | 402 | 398
Počet obyv. napoj ČOV | % | 84.5805 | 84.7032 | 84.7032 | 94.4954 | 94.4573 | 94.6387 | 94.5882 | 94.5368
Počet obyv. se svozem na ČOV | os. | 68 | 67 | 67 | 24 | 24 | 23 | 23 | 23
Počet obyv. se svozem na ČOV | % | 15.4195 | 15.2968 | 15.2968 | 5.5046 | 5.5427 | 5.3613 | 5.4118 | 5.4632
Celková produkce odp. vod | mil. m3/rok | 0.018656 | 0.018532 | 0.018532 | 0.018758 | 0.018627 | 0.018459 | 0.018284 | 0.018109
Odpad. vody čištěné na ČOV | mil. m3/rok | 0.016736 | 0.016641 | 0.016641 | 0.018123 | 0.017992 | 0.017853 | 0.017678 | 0.017503
Odpad. vody čištěné na ČOV | % | 89.709 | 89.7977 | 89.7977 | 96.6143 | 96.5904 | 96.7176 | 96.6862 | 96.6541
Přírustek odp. vody čištěné na ČOV | mil. m3/rok |  | -9.49e-05 | 0 | 0.0014819 | -0.0001314 | -0.0001387 | -0.0001752 | -0.0001752
Přírustek odp. vody čištěné na ČOV | % |  | -0.57027 | 0 | 8.1768 | -0.73033 | -0.77689 | -0.99106 | -1.001
Odpad. vody čištěné v septicích | mil. m3/rok | 0 | 0 | 0 | 0 | 0 | 0 | 0 | 0
Odpad. vody čištěné v septicích | % | 0 | 0 | 0 | 0 | 0 | 0 | 0 | 0
Odpad. vody nečištěné | tis. m3/rok | 1.9199 | 1.8907 | 1.8907 | 0.6351 | 0.6351 | 0.6059 | 0.6059 | 0.6059
Odpad. vody nečištěné | % | 10.291 | 10.2023 | 10.2023 | 3.3857 | 3.4096 | 3.2824 | 3.3138 | 3.3459
Počet ČOV | ks | 0 | 0 | 0 | 0 | 0 | 0 | 0 | 0
Celková kapacita ČOV | m3/d | 0 | 0 | 0 | 0 | 0 | 0 | 0 | 0
Přírůstek | m3/d |  | 0 | 0 | 0 | 0 | 0 | 0 | 0
Přebytek kapacity | m3/d
Nedostatek kapacity | m3/d | 0 | 0 | 0 | 0 | 0 | 0 | 0 | 0
Celková délka nové kanalizace | km | 0 | 0 | 0 | 3.1 | 3.1 | 3.1 | 3.1 | 3.1
Přírůstek | km |  | 0 | 0 | 3.1 | 0 | 0 | 0 | 0
Přírůstek | % |  | 0 | 0 | 48.6503 | 0 | 0 | 0 | 0
Celková délka rek. kanalizace | km | 0 | 0 | 0 | 0 | 0 | 0 | 0 | 0
Přírůstek | km |  | 0 | 0 | 0 | 0 | 0 | 0 | 0
Přírůstek | % |  | 0 | 0 | 0 | 0 | 0 | 0 | 0
Produkce zněčištění
BSK5 | t/rok | 9.6988 | 9.64 | 9.64 | 10.2189 | 10.1455 | 10.0623 | 9.9645 | 9.8667
NL | t/rok | 8.8905 | 8.8367 | 8.8367 | 9.3673 | 9.3001 | 9.2238 | 9.1341 | 9.0445
CHSK | t/rok | 17.9689 | 17.8599 | 17.8599 | 18.9203 | 18.7845 | 18.6303 | 18.4492 | 18.2682
Odstranění znečištění
BSK5 | t/rok | 8.9066 | 8.8568 | 8.8568 | 9.723 | 9.652 | 9.5785 | 9.4839 | 9.3892
NL | t/rok | 8.1058 | 8.0605 | 8.0605 | 8.8493 | 8.7847 | 8.7178 | 8.6317 | 8.5455
CHSK | t/rok | 15.8973 | 15.8083 | 15.8083 | 17.3405 | 17.2139 | 17.0828 | 16.914 | 16.7452
Celkové investiční náklady ročně | mil. Kč | 0 | 0 | 0 | 15.1514 | 0 | 0 | 0 | 0
Celkové investiční náklady součtově | mil. Kč | 0 | 0 | 0 | 15.1514 | 15.1514 | 15.1514 | 15.1514 | 15.1514

## tab.IX
Kraj : Jihomoravský |  |  |  |  | Provozní skupina : |  | CZ0647.6220.0632.01 - Valtrovice
Tab. IX - KANALIZACE - REKAPITULACE VSTUPNÍCH ÚDAJŮ
CZ0647.6220.0632.01 - Valtrovice
(číslo a název obce)
| jedn. | 2017 | 2020 | 2025 | 2030 | 2035 | 2040 | 2045 | 2050
Počet trvale bydl.obyvatel | os. | 430 | 427 | 427 | 425 | 422 | 418 | 414 | 410
Počet osob s ČOP | os. | 11 | 11 | 11 | 11 | 11 | 11 | 11 | 11
ODKANALIZOVÁNÍ OBCE
Rozsah odkanalizování | - | 2017: celá obec
Typ kanalizace | - | 2017: splašková kanalizace
Počet obyv.napoj.na kanal.
- trvale bydlící | os. | 365 | 363 | 363 | 404 | 401 | 398 | 394 | 390
- počet osob s ČOP | os. | 8 | 8 | 8 | 8 | 8 | 8 | 8 | 8
Počet obyv.nenapoj.na kanal.
- trvale bydlící | os. | 65 | 64 | 64 | 21 | 21 | 20 | 20 | 20
- počet osob s ČOP | os. | 3 | 3 | 3 | 3 | 3 | 3 | 3 | 3
LIKVIDACE ODPADNÍCH VOD
Počet obyv.napoj.na ČOV
- trvale bydlící | os. | 365 | 363 | 363 | 404 | 401 | 398 | 394 | 390
- počet osob s ČOP | os. | 8 | 8 | 8 | 8 | 8 | 8 | 8 | 8
Počet obyv.napoj.na septiky
- trvale bydlící | os. | 0 | 0 | 0 | 0 | 0 | 0 | 0 | 0
- počet osob s ČOP | os. | 0 | 0 | 0 | 0 | 0 | 0 | 0 | 0
Počet obyv.s odvoz OV
- trvale bydlící | os. | 65 | 64 | 64 | 21 | 21 | 20 | 20 | 20
- počet osob s ČOP | os. | 3 | 3 | 3 | 3 | 3 | 3 | 3 | 3
Průmysl,zemědelství,vybavenost | - | 2017: vybavenost
Způsob likvidace | - | obecní ČOV | obecní ČOV | obecní ČOV | obecní ČOV | obecní ČOV | obecní ČOV | obecní ČOV | obecní ČOV
Množství odp.vod | m3/d | 8.82 | 8.76 | 8.76 | 8.72 | 8.66 | 8.58 | 8.5 | 8.42
BSK5 | kg/d | 3.087 | 3.066 | 3.066 | 3.052 | 3.031 | 3.003 | 2.975 | 2.947
NL | kg/d | 2.8298 | 2.8105 | 2.8105 | 2.7977 | 2.7784 | 2.7528 | 2.7271 | 2.7014
CHSK | kg/d | 6.174 | 6.132 | 6.132 | 6.104 | 6.062 | 6.006 | 5.95 | 5.894
N-celk | kg/d | 0.56595 | 0.5621 | 0.5621 | 0.55953 | 0.55568 | 0.55055 | 0.54542 | 0.54028
N-NH4 | kg/d | 0.26754 | 0.26572 | 0.26572 | 0.26451 | 0.26269 | 0.26026 | 0.25783 | 0.25541
N-NO3 | kg/d | 0.05145 | 0.0511 | 0.0511 | 0.050867 | 0.050517 | 0.05005 | 0.049583 | 0.049117
P-celk | kg/d | 0.12863 | 0.12775 | 0.12775 | 0.12717 | 0.12629 | 0.12513 | 0.12396 | 0.12279
Počet ČOV | ks | 0 | 0 | 0 | 0 | 0 | 0 | 0 | 0
Kapacita ČOV | m3/d | 0 | 0 | 0 | 0 | 0 | 0 | 0 | 0
Počet čerpacích stanic | ks | 2 | 2 | 2 | 2 | 2 | 2 | 2 | 2
Délka kanal.sítě | km | 3.272 | 3.272 | 3.272 | 6.372 | 6.372 | 6.372 | 6.372 | 6.372
Počet kanal.přípojek | ks | 91 | 91 | 91 | 105 | 105 | 105 | 105 | 105
Jímky a septiky | ks | 0 | 0 | 0 | 0 | 0 | 0 | 0 | 0
Mikročistírny | ks | 0 | 0 | 0 | 0 | 0 | 0 | 0 | 0
Vysvětlivka : Počet osob s ČOP = Počet osob s časově omezeným pobytem
|  | 127.581 | 128.2261 | 128.3873 | 128.5486 | 128.7099 | 128.8711 | 129.0324 | 129.1937

## tab.X
Kraj : Jihomoravský | [5 empty] | Provozní skupina: CZ0647.6220.0632.01 - Valtrovice
Tab. X - KANALIZACE - BILANCE ODPADNÍCH VOD A ZNEČIŠTĚNÍ
CZ0647.6220.0632.01 - Valtrovice
(číslo a název obce)
| jedn. | 2017 | 2020 | 2025 | 2030 | 2035 | 2040 | 2045 | 2050
CELKOVÁ PRODUKCE
odpadních vod | m3/d | 51.1128 | 50.7728 | 50.7728 | 51.3928 | 51.0328 | 50.5728 | 50.0928 | 49.6128
BSK5 | kg/d | 26.572 | 26.411 | 26.411 | 27.997 | 27.796 | 27.568 | 27.3 | 27.032
NL | kg/d | 24.3577 | 24.2101 | 24.2101 | 25.6639 | 25.4797 | 25.2707 | 25.025 | 24.7793
CHSK | kg/d | 49.2298 | 48.9312 | 48.9312 | 51.8365 | 51.4645 | 51.0418 | 50.5458 | 50.0498
Počet EO | os. | 442.8667 | 440.1833 | 440.1833 | 466.6167 | 463.2667 | 459.4667 | 455 | 450.5333
odp.vod likv. na ČOV | m3/d | 45.8528 | 45.5928 | 45.5928 | 49.6528 | 49.2928 | 48.9128 | 48.4328 | 47.9528
odp.vod likv. v septicích | m3/d | 0 | 0 | 0 | 0 | 0 | 0 | 0 | 0
odp.vod likv. jiným způsobem | m3/d | 5.26 | 5.18 | 5.18 | 1.74 | 1.74 | 1.66 | 1.66 | 1.66
PŘÍSUN ODP. VOD Z JINÝCH LOKALIT
množství odpadních vod | m3/d | 0 | 0 | 0 | 0 | 0 | 0 | 0 | 0
BSK5 | kg/d | 0 | 0 | 0 | 0 | 0 | 0 | 0 | 0
NL | kg/d | 0 | 0 | 0 | 0 | 0 | 0 | 0 | 0
CHSK | kg/d | 0 | 0 | 0 | 0 | 0 | 0 | 0 | 0
ODVEDENÍ ODP. VOD NA JINÉ LOKALITY
množství odpadních vod | m3/d | 45.8528 | 45.5928 | 45.5928 | 49.6528 | 49.2928 | 48.9128 | 48.4328 | 47.9528
BSK5 | kg/d | 25.227 | 25.086 | 25.086 | 27.532 | 27.331 | 27.123 | 26.855 | 26.587
NL | kg/d | 23.1248 | 22.9955 | 22.9955 | 25.2377 | 25.0534 | 24.8628 | 24.6171 | 24.3714
CHSK | kg/d | 46.764 | 46.502 | 46.502 | 50.984 | 50.612 | 50.226 | 49.73 | 49.234
PŘÍTOK NA ČOV
množství odpadních vod | m3/d
BSK5 | kg/d
NL | kg/d
CHSK | kg/d
Počet EO | os
Typ ČOV | -
Dočištění - snížení BSK5 | -
Denitrifikace | -
Odstraňování fosforu | -
množství odpadních vod | m3/d
ODSTRANĚNÉ ZNEČIŠTĚNÍ
BSK5 | kg/d | 24.4016 | 24.2653 | 24.2653 | 26.6382 | 26.4437 | 26.2426 | 25.9832 | 25.7238
NL | kg/d | 22.2077 | 22.0836 | 22.0836 | 24.2446 | 24.0676 | 23.8845 | 23.6484 | 23.4124
CHSK | kg/d | 43.5543 | 43.3105 | 43.3105 | 47.5083 | 47.1615 | 46.8021 | 46.3397 | 45.8773
ZBYTKOVÉ ZNEČIŠTĚNÍ
BSK5 | kg/d | 0.82535 | 0.82067 | 0.82067 | 0.89375 | 0.88727 | 0.88043 | 0.87179 | 0.86315
NL | kg/d | 0.91706 | 0.91186 | 0.91186 | 0.99306 | 0.98586 | 0.97826 | 0.96866 | 0.95906
CHSK | kg/d | 3.2097 | 3.1915 | 3.1915 | 3.4757 | 3.4505 | 3.4239 | 3.3903 | 3.3567
Produkce kalů | m3/r | 296.8867 | 295.2282 | 295.2282 | 324.0987 | 321.732 | 319.2846 | 316.1291 | 312.9735
Způsob likvidace kalů | -
Množství kalu po odvodnění | m3/r | 71.2528 | 70.8548 | 70.8548 | 77.7837 | 77.2157 | 76.6283 | 75.871 | 75.1136
Typ čistírny odpadních vod: |  | 2030: Způsoby likvidace kalů:
0 - neurčeno |  | 2017: 10 - aktivační s nitrifikací; 2030: 0 - neurčeno
1 - septik |  | 2017: 11 - aktivační s denitrif. a nitrif.; 2030: 1 - přímá aplikace na zemědělské a lesní půdě
2 - septik s dočištěním |  | 2017: 12 - čist. s biologickými filtry; 2030: 2 - kompostování
3 - domovní mikročistírna - disky |  | 2017: 13 - aktivační čistírna a rybník; 2030: 3 - skládkování
4 - domovní mikročistírna - filtry |  | 2017: 14 - aktiv. č. s nitrif. a rybník; 2030: 4 - spalování
5 - kořenová čistírna |  | 2017: 15 - aktiv. č. s nitr. a mikrosíty; 2030: 5 - rekultivace
6 - stabilizační nádrž |  | 2017: 16 - aktivač. č. a rycholfiltrace; 2030: 6 - převoz do jiné ČOV ke zpracování
7 - čistírna s biokontaktory |  | 2017: 17 - č. s nitrif. a srážením P; 2030: 101 - přímá aplikace na zemědělské a lesní půdě + kompostování
8 - malá aktiv. čistírna s nitrifikací |  | 2017: 18 - č. s denitrif. + nitr. + sráž. P; 2030: 102 - přímá aplikace na zemědělské a lesní půdě + skládkování
9 - aktivační čistírna |  | 2017: 19 - č. s denit., nitr., sráž. P, filtr.; 2030: 103 - kompostování + spalování
104 - skládkování + převoz do jiné ČOV
105 - přímá aplikace na zem. a les. půdě + kompostování + převoz do jiné ČOV
106 - kompostování + skládkování + rekultivace

## tab.XII
Plán rozvoje pro kraj : Jihomoravský |  |  |  | Provozní skupina : |  | CZ0647.6220.0632.01-Valtrovice
Tab. XII - TECHNICKÉ A FINANČNÍ ÚDAJE KANALIZACÍ
CZ0647.6220.0632.01-Valtrovice
(číslo a název obce)
ID | K | H l a v n í o b j e k t y |  |  |  | stávající objekty |  |  | rekonstrukce |  | nové stavby
|  | 1 čistírny odpadních vod |  |  |  | DHM | rok uved. | posl. rekon. | DHM | rok zaháj. | DHM | rok zaháj.
|  | název | typ ČOV |  | kap. m3/d | mil. Kč | do provozu | /rok zrušení | mil.Kč | /ukončení | mil. Kč | /ukončení
2 biologický rybník
|  |  | plocha (ha) |  | kap. EO
3 kanalizační síť
|  |  |  | DN(mm) | délka(km)
K.S |  | KS Valtrovice |  | < 100 | 2.052 |  | 2014 | 2015
K.N |  | KS Valtrovice - Sídliště |  | < 100 | 3.1 | [5 empty] | 14.7639 | 2028/2030
4 výtlačné řady
|  |  |  | DN(mm) | délka(km)
V.S |  | Výtlak Valtrovice |  | < 100 | 0.265 |  | 2014 | 2015
V.S |  | Výtlak Valtrovice - Křídlůvky |  | < 100 | 0.955 |  | 2014 | 2015
5 čerpací stanice
|  |  |  | Qkap(l/s) | h(m)
S.S |  | ČS 1 |  | 6.7 | 0 |  | 2014 | 2015
S.S |  | ČS 2 |  | 5.5 | 0 |  | 2014 | 2015
6 kanalizační přípojky
|  |  |  | počet | délka(km)
S.S |  | přípojky Valtrovice |  | 91 | 0.728 |  | 2014 | 2015
S.N |  | přípojky Valtrovice |  | 14 | 0.112 | [5 empty] | 0.38746 | 2028/2030
7 jímky
|  |  | typ |  | počet ks
|  | SOUČET |  |  |  | 0 |  |  | 0 |  | 15.1514