## tab.VI
Plán rozvoje pro kraj : Jihomoravský
Tab. VI - KANALIZACE - ZÁKLADNÍ ÚDAJE
CZ0647.6220.0634.01 - Vevčice
(provozní skupina)
| jednotky | 2017 | 2020 | 2025 | 2030 | 2035 | 2040 | 2045 | 2050
Celkový počet obyvatel | os. | 83 | 83 | 82 | 82 | 82 | 81 | 80 | 80
Odkanalizování
Počet obyv. napoj na kanalizaci | os. | 0 | 0 | 0 | 76 | 76 | 75 | 74 | 74
Počet obyv. napoj na kanalizaci | % | 0 | 0 | 0 | 92.6829 | 92.6829 | 92.5926 | 92.5 | 92.5
Přírůstek | os |  | 0 | 0 | 76 | 0 | -1 | -1 | 0
Čištění odpadních vod
Počet obyv. napoj ČOV | os. | 0 | 0 | 0 | 76 | 76 | 75 | 74 | 74
Počet obyv. napoj ČOV | % | 0 | 0 | 0 | 92.6829 | 92.6829 | 92.5926 | 92.5 | 92.5
Počet obyv. se svozem na ČOV | os. | 83 | 83 | 82 | 6 | 6 | 6 | 6 | 6
Počet obyv. se svozem na ČOV | % | 100 | 100 | 100 | 7.3171 | 7.3171 | 7.4074 | 7.5 | 7.5
Celková produkce odp. vod | mil. m3/rok | 0.0027667 | 0.0027667 | 0.0027302 | 0.0033724 | 0.0033724 | 0.0033286 | 0.0032848 | 0.0032848
Odpad. vody čištěné na ČOV | mil. m3/rok | 0.0006059 | 0.0006059 | 0.0005986 | 0.0032629 | 0.0032629 | 0.0032191 | 0.0031753 | 0.0031753
Odpad. vody čištěné na ČOV | % | 21.8997 | 21.8997 | 21.9251 | 96.753 | 96.753 | 96.7103 | 96.6664 | 96.6664
Přírustek odp. vody čištěné na ČOV | mil. m3/rok |  | 0 | -7.3e-06 | 0.0026643 | 0 | -4.38e-05 | -4.38e-05 | 0
Přírustek odp. vody čištěné na ČOV | % |  | 0 | -1.2195 | 81.6542 | 0 | -1.3606 | -1.3794 | 0
Odpad. vody čištěné v septicích | mil. m3/rok | 0 | 0 | 0 | 0 | 0 | 0 | 0 | 0
Odpad. vody čištěné v septicích | % | 0 | 0 | 0 | 0 | 0 | 0 | 0 | 0
Odpad. vody nečištěné | tis. m3/rok | 2.1608 | 2.1608 | 2.1316 | 0.1095 | 0.1095 | 0.1095 | 0.1095 | 0.1095
Odpad. vody nečištěné | % | 78.1003 | 78.1003 | 78.0749 | 3.247 | 3.247 | 3.2897 | 3.3336 | 3.3336
Počet ČOV | ks | 0 | 0 | 0 | 1 | 1 | 1 | 1 | 1
Celková kapacita ČOV | m3/d | 0 | 0 | 0 | 12 | 12 | 12 | 12 | 12
Přírůstek | m3/d |  | 0 | 0 | 12 | 0 | 0 | 0 | 0
Přebytek kapacity | m3/d |  |  |  | 12 | 12 | 12 | 12 | 12
Nedostatek kapacity | m3/d | 2017: 0; 2020: 0; 2025: 0
Celková délka nové kanalizace | km | 0 | 0 | 0 | 1.3 | 1.3 | 1.3 | 1.3 | 1.3
Přírůstek | km |  | 0 | 0 | 1.3 | 0 | 0 | 0 | 0
Přírůstek | % |  | 0 | 0 | 100 | 0 | 0 | 0 | 0
Celková délka rek. kanalizace | km | 0 | 0 | 0 | 0 | 0 | 0 | 0 | 0
Přírůstek | km |  | 0 | 0 | 0 | 0 | 0 | 0 | 0
Přírůstek | % |  | 0 | 0 | 0 | 0 | 0 | 0 | 0
Produkce zněčištění
BSK5 | t/rok | 1.0081 | 1.0081 | 0.99572 | 2.0232 | 2.0232 | 1.9962 | 1.9692 | 1.9692
NL | t/rok | 0.92412 | 0.92412 | 0.91274 | 1.8546 | 1.8546 | 1.8298 | 1.8051 | 1.8051
CHSK | t/rok | 1.9189 | 1.9189 | 1.8953 | 3.779 | 3.779 | 3.7287 | 3.6783 | 3.6783
Odstranění znečištění
BSK5 | t/rok | 0.42413 | 0.42413 | 0.41902 | 1.887 | 1.887 | 1.8613 | 1.8356 | 1.8356
NL | t/rok | 0.38879 | 0.38879 | 0.3841 | 1.6889 | 1.6889 | 1.6659 | 1.6429 | 1.6429
CHSK | t/rok | 0.84826 | 0.84826 | 0.83804 | 3.3498 | 3.3498 | 3.3043 | 3.2587 | 3.2587
Celkové investiční náklady ročně | mil. Kč | 0 | 0 | 0 | 8.0074 | 0 | 0 | 0 | 0
Celkové investiční náklady součtově | mil. Kč | 0 | 0 | 0 | 8.0074 | 8.0074 | 8.0074 | 8.0074 | 8.0074

## tab.IX
Kraj : Jihomoravský |  |  |  |  | Provozní skupina : |  | CZ0647.6220.0634.01 - Vevčice
Tab. IX - KANALIZACE - REKAPITULACE VSTUPNÍCH ÚDAJŮ
CZ0647.6220.0634.01 - Vevčice
(číslo a název obce)
| jedn. | 2017 | 2020 | 2025 | 2030 | 2035 | 2040 | 2045 | 2050
Počet trvale bydl.obyvatel | os. | 71 | 71 | 70 | 70 | 70 | 69 | 68 | 68
Počet osob s ČOP | os. | 12 | 12 | 12 | 12 | 12 | 12 | 12 | 12
ODKANALIZOVÁNÍ OBCE
Rozsah odkanalizování | - | 2017: celá obec
Typ kanalizace | - | 2017: splašková kanalizace
Počet obyv.napoj.na kanal.
- trvale bydlící | os. | 0 | 0 | 0 | 67 | 67 | 66 | 65 | 65
- počet osob s ČOP | os. | 0 | 0 | 0 | 9 | 9 | 9 | 9 | 9
Počet obyv.nenapoj.na kanal.
- trvale bydlící | os. | 71 | 71 | 70 | 3 | 3 | 3 | 3 | 3
- počet osob s ČOP | os. | 12 | 12 | 12 | 3 | 3 | 3 | 3 | 3
LIKVIDACE ODPADNÍCH VOD
Počet obyv.napoj.na ČOV
- trvale bydlící | os. | 0 | 0 | 0 | 67 | 67 | 66 | 65 | 65
- počet osob s ČOP | os. | 0 | 0 | 0 | 9 | 9 | 9 | 9 | 9
Počet obyv.napoj.na septiky
- trvale bydlící | os. | 0 | 0 | 0 | 0 | 0 | 0 | 0 | 0
- počet osob s ČOP | os. | 0 | 0 | 0 | 0 | 0 | 0 | 0 | 0
Počet obyv.s odvoz OV
- trvale bydlící | os. | 71 | 71 | 70 | 3 | 3 | 3 | 3 | 3
- počet osob s ČOP | os. | 12 | 12 | 12 | 3 | 3 | 3 | 3 | 3
Průmysl,zemědelství,vybavenost | - | 2017: průmysl, vybavenost
Způsob likvidace | - | vlastní ČOV | vlastní ČOV | vlastní ČOV | obecní ČOV | obecní ČOV | obecní ČOV | obecní ČOV | obecní ČOV
Množství odp.vod | m3/d | 1.66 | 1.66 | 1.64 | 1.64 | 1.64 | 1.62 | 1.6 | 1.6
BSK5 | kg/d | 1.162 | 1.162 | 1.148 | 1.148 | 1.148 | 1.134 | 1.12 | 1.12
NL | kg/d | 1.0652 | 1.0652 | 1.0523 | 1.0523 | 1.0523 | 1.0395 | 1.0267 | 1.0267
CHSK | kg/d | 2.324 | 2.324 | 2.296 | 2.296 | 2.296 | 2.268 | 2.24 | 2.24
N-celk | kg/d | 0.21303 | 0.21303 | 0.21047 | 0.21047 | 0.21047 | 0.2079 | 0.20533 | 0.20533
N-NH4 | kg/d | 0.10071 | 0.10071 | 0.099493 | 0.099493 | 0.099493 | 0.09828 | 0.097067 | 0.097067
N-NO3 | kg/d | 0.019367 | 0.019367 | 0.019133 | 0.019133 | 0.019133 | 0.0189 | 0.018667 | 0.018667
P-celk | kg/d | 0.048417 | 0.048417 | 0.047833 | 0.047833 | 0.047833 | 0.04725 | 0.046667 | 0.046667
Počet ČOV | ks | 0 | 0 | 0 | 1 | 1 | 1 | 1 | 1
Kapacita ČOV | m3/d | 0 | 0 | 0 | 12 | 12 | 12 | 12 | 12
Počet čerpacích stanic | ks | 0 | 0 | 0 | 1 | 1 | 1 | 1 | 1
Délka kanal.sítě | km | 0 | 0 | 0 | 1.3 | 1.3 | 1.3 | 1.3 | 1.3
Počet kanal.přípojek | ks | 0 | 0 | 0 | 30 | 30 | 30 | 30 | 30
Jímky a septiky | ks | 0 | 0 | 0 | 0 | 0 | 0 | 0 | 0
Mikročistírny | ks | 0 | 0 | 0 | 0 | 0 | 0 | 0 | 0
Vysvětlivka : Počet osob s ČOP = Počet osob s časově omezeným pobytem
|  | 127.581 | 128.2261 | 128.3873 | 128.5486 | 128.7099 | 128.8711 | 129.0324 | 129.1937

## tab.X
Kraj : Jihomoravský | [5 empty] | Provozní skupina: CZ0647.6220.0634.01 - Vevčice
Tab. X - KANALIZACE - BILANCE ODPADNÍCH VOD A ZNEČIŠTĚNÍ
CZ0647.6220.0634.01 - Vevčice
(číslo a název obce)
| jedn. | 2017 | 2020 | 2025 | 2030 | 2035 | 2040 | 2045 | 2050
CELKOVÁ PRODUKCE
odpadních vod | m3/d | 7.58 | 7.58 | 7.48 | 9.2394 | 9.2394 | 9.1194 | 8.9994 | 8.9994
BSK5 | kg/d | 2.762 | 2.762 | 2.728 | 5.543 | 5.543 | 5.469 | 5.395 | 5.395
NL | kg/d | 2.5318 | 2.5318 | 2.5007 | 5.0811 | 5.0811 | 5.0133 | 4.9454 | 4.9454
CHSK | kg/d | 5.2573 | 5.2573 | 5.1927 | 10.3535 | 10.3535 | 10.2155 | 10.0775 | 10.0775
Počet EO | os. | 46.0333 | 46.0333 | 45.4667 | 92.3833 | 92.3833 | 91.15 | 89.9167 | 89.9167
odp.vod likv. na ČOV | m3/d | 1.66 | 1.66 | 1.64 | 8.9394 | 8.9394 | 8.8194 | 8.6994 | 8.6994
odp.vod likv. v septicích | m3/d | 0 | 0 | 0 | 0 | 0 | 0 | 0 | 0
odp.vod likv. jiným způsobem | m3/d | 5.92 | 5.92 | 5.84 | 0.3 | 0.3 | 0.3 | 0.3 | 0.3
PŘÍSUN ODP. VOD Z JINÝCH LOKALIT
množství odpadních vod | m3/d | 0 | 0 | 0 | 0 | 0 | 0 | 0 | 0
BSK5 | kg/d | 0 | 0 | 0 | 0 | 0 | 0 | 0 | 0
NL | kg/d | 0 | 0 | 0 | 0 | 0 | 0 | 0 | 0
CHSK | kg/d | 0 | 0 | 0 | 0 | 0 | 0 | 0 | 0
ODVEDENÍ ODP. VOD NA JINÉ LOKALITY
množství odpadních vod | m3/d | 0 | 0 | 0 | 0 | 0 | 0 | 0 | 0
BSK5 | kg/d | 0 | 0 | 0 | 0 | 0 | 0 | 0 | 0
NL | kg/d | 0 | 0 | 0 | 0 | 0 | 0 | 0 | 0
CHSK | kg/d | 0 | 0 | 0 | 0 | 0 | 0 | 0 | 0
PŘÍTOK NA ČOV
množství odpadních vod | m3/d |  |  |  | 8.9394 | 8.9394 | 8.8194 | 8.6994 | 8.6994
BSK5 | kg/d |  |  |  | 5.438 | 5.438 | 5.364 | 5.29 | 5.29
NL | kg/d |  |  |  | 4.9848 | 4.9848 | 4.917 | 4.8492 | 4.8492
CHSK | kg/d |  |  |  | 10.161 | 10.161 | 10.023 | 9.885 | 9.885
Počet EO | os |  |  |  | 90.6333 | 90.6333 | 89.4 | 88.1667 | 88.1667
Typ ČOV | - |  |  |  | 11 | 11 | 11 | 11 | 11
Dočištění - snížení BSK5 | - |  |  |  | ano | ano | ano | ano | ano
Denitrifikace | - |  |  |  | ano | ano | ano | ano | ano
Odstraňování fosforu | - | bar: 2030 to 2050
množství odpadních vod | m3/d |  |  |  | 8.9394 | 8.9394 | 8.8194 | 8.6994 | 8.6994
ODSTRANĚNÉ ZNEČIŠTĚNÍ
BSK5 | kg/d | 0 | 0 | 0 | 5.1698 | 5.1698 | 5.0994 | 5.029 | 5.029
NL | kg/d | 0 | 0 | 0 | 4.6273 | 4.6273 | 4.5642 | 4.5012 | 4.5012
CHSK | kg/d | 0 | 0 | 0 | 9.1777 | 9.1777 | 9.0529 | 8.9281 | 8.9281
ZBYTKOVÉ ZNEČIŠTĚNÍ
BSK5 | kg/d | 2.762 | 2.762 | 2.728 | 0.26818 | 0.26818 | 0.26458 | 0.26098 | 0.26098
NL | kg/d | 2.5318 | 2.5318 | 2.5007 | 0.35758 | 0.35758 | 0.35278 | 0.34798 | 0.34798
CHSK | kg/d | 5.2573 | 5.2573 | 5.1927 | 0.98333 | 0.98333 | 0.97013 | 0.95693 | 0.95693
Produkce kalů | m3/r | 0 | 0 | 0 | 62.8995 | 62.8995 | 62.0429 | 61.1864 | 61.1864
Způsob likvidace kalů | - |  |  |  | 6 | 6 | 6 | 6 | 6
Množství kalu po odvodnění | m3/r | 0 | 0 | 0 | 15.0959 | 15.0959 | 14.8903 | 14.6847 | 14.6847
Typ čistírny odpadních vod: |  | 2030: Způsoby likvidace kalů:
0 - neurčeno |  | 2017: 10 - aktivační s nitrifikací; 2030: 0 - neurčeno
1 - septik |  | 2017: 11 - aktivační s denitrif. a nitrif.; 2030: 1 - přímá aplikace na zemědělské a lesní půdě
2 - septik s dočištěním |  | 2017: 12 - čist. s biologickými filtry; 2030: 2 - kompostování
3 - domovní mikročistírna - disky |  | 2017: 13 - aktivační čistírna a rybník; 2030: 3 - skládkování
4 - domovní mikročistírna - filtry |  | 2017: 14 - aktiv. č. s nitrif. a rybník; 2030: 4 - spalování
5 - kořenová čistírna |  | 2017: 15 - aktiv. č. s nitr. a mikrosíty; 2030: 5 - rekultivace
6 - stabilizační nádrž |  | 2017: 16 - aktivač. č. a rycholfiltrace; 2030: 6 - převoz do jiné ČOV ke zpracování
7 - čistírna s biokontaktory |  | 2017: 17 - č. s nitrif. a srážením P; 2030: 101 - přímá aplikace na zemědělské a lesní půdě + kompostování
8 - malá aktiv. čistírna s nitrifikací |  | 2017: 18 - č. s denitrif. + nitr. + sráž. P; 2030: 102 - přímá aplikace na zemědělské a lesní půdě + skládkování
9 - aktivační čistírna |  | 2017: 19 - č. s denit., nitr., sráž. P, filtr.; 2030: 103 - kompostování + spalování
104 - skládkování + převoz do jiné ČOV
105 - přímá aplikace na zem. a les. půdě + kompostování + převoz do jiné ČOV
106 - kompostování + skládkování + rekultivace

## tab.XII
Plán rozvoje pro kraj : Jihomoravský |  |  |  | Provozní skupina : |  | CZ0647.6220.0634.01-Vevčice
Tab. XII - TECHNICKÉ A FINANČNÍ ÚDAJE KANALIZACÍ
CZ0647.6220.0634.01-Vevčice
(číslo a název obce)
ID | K | H l a v n í o b j e k t y |  |  |  | stávající objekty |  |  | rekonstrukce |  | nové stavby
|  | 1 čistírny odpadních vod |  |  |  | DHM | rok uved. | posl. rekon. | DHM | rok zaháj. | DHM | rok zaháj.
|  | název | typ ČOV |  | kap. m3/d | mil. Kč | do provozu | /rok zrušení | mil.Kč | /ukončení | mil. Kč | /ukončení
C.N |  | ČOV Vevčice | aktivační čistírna s denitrifikací a nitrifikací |  | 12 | [5 empty] | 0.79696 | 2028/2028
2 biologický rybník
|  |  | plocha (ha) |  | kap. EO
3 kanalizační síť
|  |  |  | DN(mm) | délka(km)
K.N |  | KS Vevčice |  | < 100 | 1.28 | [5 empty] | 6.0961 | 2028/2030
4 výtlačné řady
|  |  |  | DN(mm) | délka(km)
V.N |  | Výtlak Vevčice |  | < 100 | 0.02 | [5 empty] | 0.05304 | 2028/2030
5 čerpací stanice
|  |  |  | Qkap(l/s) | h(m)
S.N |  | ČS 1 |  | 3.5 | 10 | [5 empty] | 0.23109 | 2028/2030
6 kanalizační přípojky
|  |  |  | počet | délka(km)
S.N |  | přípojky Vevčice |  | 30 | 0.24 | [5 empty] | 0.83028 | 2028/2030
7 jímky
|  |  | typ |  | počet ks
|  | SOUČET |  |  |  | 0 |  |  | 0 |  | 8.0074