## tab.VI
Plán rozvoje pro kraj : Jihomoravský
Tab. VI - KANALIZACE - ZÁKLADNÍ ÚDAJE
CZ0647.6220.0646.01 - Znojmo - část obce Derflice
(provozní skupina)
| jednotky | 2017 | 2020 | 2025 | 2030 | 2035 | 2040 | 2045 | 2050
Celkový počet obyvatel | os. | 110 | 109 | 109 | 109 | 108 | 107 | 106 | 105
Odkanalizování
Počet obyv. napoj na kanalizaci | os. | 105 | 104 | 104 | 104 | 103 | 102 | 101 | 100
Počet obyv. napoj na kanalizaci | % | 95.4545 | 95.4128 | 95.4128 | 95.4128 | 95.3704 | 95.3271 | 95.283 | 95.2381
Přírůstek | os |  | -1 | 0 | 0 | -1 | -1 | -1 | -1
Čištění odpadních vod
Počet obyv. napoj ČOV | os. | 105 | 104 | 104 | 104 | 103 | 102 | 101 | 100
Počet obyv. napoj ČOV | % | 95.4545 | 95.4128 | 95.4128 | 95.4128 | 95.3704 | 95.3271 | 95.283 | 95.2381
Počet obyv. se svozem na ČOV | os. | 5 | 5 | 5 | 5 | 5 | 5 | 5 | 5
Počet obyv. se svozem na ČOV | % | 4.5455 | 4.5872 | 4.5872 | 4.5872 | 4.6296 | 4.6729 | 4.717 | 4.7619
Celková produkce odp. vod | mil. m3/rok | 0.0063388 | 0.0062926 | 0.0062926 | 0.0062926 | 0.0062465 | 0.0062003 | 0.0061541 | 0.006108
Odpad. vody čištěné na ČOV | mil. m3/rok | 0.0062926 | 0.0062465 | 0.0062465 | 0.0062465 | 0.0062003 | 0.0061541 | 0.006108 | 0.0060618
Odpad. vody čištěné na ČOV | % | 99.2718 | 99.2664 | 99.2664 | 99.2664 | 99.261 | 99.2555 | 99.2499 | 99.2442
Přírustek odp. vody čištěné na ČOV | mil. m3/rok |  | -4.6162e-05 | 0 | 0 | -4.6162e-05 | -4.6162e-05 | -4.6162e-05 | -4.6162e-05
Přírustek odp. vody čištěné na ČOV | % |  | -0.73901 | 0 | 0 | -0.74451 | -0.75009 | -0.75576 | -0.76152
Odpad. vody čištěné v septicích | mil. m3/rok | 0 | 0 | 0 | 0 | 0 | 0 | 0 | 0
Odpad. vody čištěné v septicích | % | 0 | 0 | 0 | 0 | 0 | 0 | 0 | 0
Odpad. vody nečištěné | tis. m3/rok | 0.046162 | 0.046162 | 0.046162 | 0.046162 | 0.046162 | 0.046162 | 0.046162 | 0.046162
Odpad. vody nečištěné | % | 0.72824 | 0.73359 | 0.73359 | 0.73359 | 0.73901 | 0.74451 | 0.75009 | 0.75576
Počet ČOV | ks | 0 | 0 | 0 | 0 | 0 | 0 | 0 | 0
Celková kapacita ČOV | m3/d | 0 | 0 | 0 | 0 | 0 | 0 | 0 | 0
Přírůstek | m3/d |  | 0 | 0 | 0 | 0 | 0 | 0 | 0
Přebytek kapacity | m3/d
Nedostatek kapacity | m3/d | 0 | 0 | 0 | 0 | 0 | 0 | 0 | 0
Celková délka nové kanalizace | km | 0 | 0 | 0 | 0 | 0 | 0 | 0 | 0
Přírůstek | km |  | 0 | 0 | 0 | 0 | 0 | 0 | 0
Přírůstek | % |  | 0 | 0 | 0 | 0 | 0 | 0 | 0
Celková délka rek. kanalizace | km | 0 | 0 | 0 | 0 | 0 | 0 | 0 | 0
Přírůstek | km |  | 0 | 0 | 0 | 0 | 0 | 0 | 0
Přírůstek | % |  | 0 | 0 | 0 | 0 | 0 | 0 | 0
Produkce zněčištění
BSK5 | t/rok | 3.3388 | 3.3169 | 3.3169 | 3.3169 | 3.295 | 3.2731 | 3.2512 | 3.2293
NL | t/rok | 3.0606 | 3.0405 | 3.0405 | 3.0405 | 3.0204 | 3.0004 | 2.9803 | 2.9602
CHSK | t/rok | 6.2898 | 6.2497 | 6.2497 | 6.2497 | 6.2095 | 6.1694 | 6.1292 | 6.0891
Odstranění znečištění
BSK5 | t/rok | 3.2233 | 3.2021 | 3.2021 | 3.2021 | 3.1808 | 3.1596 | 3.1383 | 3.1171
NL | t/rok | 2.9222 | 2.903 | 2.903 | 2.903 | 2.8837 | 2.8645 | 2.8452 | 2.826
CHSK | t/rok | 5.8621 | 5.8247 | 5.8247 | 5.8247 | 5.7873 | 5.7499 | 5.7126 | 5.6752
Celkové investiční náklady ročně | mil. Kč | 0 | 0 | 147.3283 | 0 | 0 | 0 | 0 | 0
Celkové investiční náklady součtově | mil. Kč | 0 | 0 | 147.3283 | 147.3283 | 147.3283 | 147.3283 | 147.3283 | 147.3283

## tab.IX
Kraj : Jihomoravský |  |  |  |  | Provozní skupina : |  | CZ0647.6220.0646.01 - Znojmo - část obce Derflice
Tab. IX - KANALIZACE - REKAPITULACE VSTUPNÍCH ÚDAJŮ
CZ0647.6220.0646.01 - Znojmo - část obce Derflice
(číslo a název obce)
| jedn. | 2017 | 2020 | 2025 | 2030 | 2035 | 2040 | 2045 | 2050
Počet trvale bydl.obyvatel | os. | 105 | 104 | 104 | 104 | 103 | 102 | 101 | 100
Počet osob s ČOP | os. | 5 | 5 | 5 | 5 | 5 | 5 | 5 | 5
ODKANALIZOVÁNÍ OBCE
Rozsah odkanalizování | - | 2017: celá obec
Typ kanalizace | - | 2017: splašková kanalizace
Počet obyv.napoj.na kanal.
- trvale bydlící | os. | 105 | 104 | 104 | 104 | 103 | 102 | 101 | 100
- počet osob s ČOP | os. | 0 | 0 | 0 | 0 | 0 | 0 | 0 | 0
Počet obyv.nenapoj.na kanal.
- trvale bydlící | os. | 0 | 0 | 0 | 0 | 0 | 0 | 0 | 0
- počet osob s ČOP | os. | 5 | 5 | 5 | 5 | 5 | 5 | 5 | 5
LIKVIDACE ODPADNÍCH VOD
Počet obyv.napoj.na ČOV
- trvale bydlící | os. | 105 | 104 | 104 | 104 | 103 | 102 | 101 | 100
- počet osob s ČOP | os. | 0 | 0 | 0 | 0 | 0 | 0 | 0 | 0
Počet obyv.napoj.na septiky
- trvale bydlící | os. | 0 | 0 | 0 | 0 | 0 | 0 | 0 | 0
- počet osob s ČOP | os. | 0 | 0 | 0 | 0 | 0 | 0 | 0 | 0
Počet obyv.s odvoz OV
- trvale bydlící | os. | 0 | 0 | 0 | 0 | 0 | 0 | 0 | 0
- počet osob s ČOP | os. | 5 | 5 | 5 | 5 | 5 | 5 | 5 | 5
Průmysl,zemědelství,vybavenost | - | 2017: průmysl, zemědělství, vybavenost
Způsob likvidace | - | obecní ČOV | obecní ČOV | obecní ČOV | obecní ČOV | obecní ČOV | obecní ČOV | obecní ČOV | obecní ČOV
Množství odp.vod | m3/d | 3.9606 | 3.9606 | 3.9606 | 3.9606 | 3.9606 | 3.9606 | 3.9606 | 3.9606
BSK5 | kg/d | 2.7724 | 2.7724 | 2.7724 | 2.7724 | 2.7724 | 2.7724 | 2.7724 | 2.7724
NL | kg/d | 2.5414 | 2.5414 | 2.5414 | 2.5414 | 2.5414 | 2.5414 | 2.5414 | 2.5414
CHSK | kg/d | 5.5449 | 5.5449 | 5.5449 | 5.5449 | 5.5449 | 5.5449 | 5.5449 | 5.5449
N-celk | kg/d | 0.50828 | 0.50828 | 0.50828 | 0.50828 | 0.50828 | 0.50828 | 0.50828 | 0.50828
N-NH4 | kg/d | 0.24028 | 0.24028 | 0.24028 | 0.24028 | 0.24028 | 0.24028 | 0.24028 | 0.24028
N-NO3 | kg/d | 0.046207 | 0.046207 | 0.046207 | 0.046207 | 0.046207 | 0.046207 | 0.046207 | 0.046207
P-celk | kg/d | 0.11552 | 0.11552 | 0.11552 | 0.11552 | 0.11552 | 0.11552 | 0.11552 | 0.11552
Počet ČOV | ks | 0 | 0 | 0 | 0 | 0 | 0 | 0 | 0
Kapacita ČOV | m3/d | 0 | 0 | 0 | 0 | 0 | 0 | 0 | 0
Počet čerpacích stanic | ks | bar: 2017 to 2050
Délka kanal.sítě | km | 3.379 | 3.379 | 3.379 | 3.379 | 3.379 | 3.379 | 3.379 | 3.379
Počet kanal.přípojek | ks | 31 | 31 | 31 | 31 | 31 | 31 | 31 | 31
Jímky a septiky | ks | 0 | 0 | 0 | 0 | 0 | 0 | 0 | 0
Mikročistírny | ks | 0 | 0 | 0 | 0 | 0 | 0 | 0 | 0
Vysvětlivka : Počet osob s ČOP = Počet osob s časově omezeným pobytem
|  | 127.581 | 128.2261 | 128.3873 | 128.5486 | 128.7099 | 128.8711 | 129.0324 | 129.1937

## tab.X
Kraj : Jihomoravský | [5 empty] | Provozní skupina: CZ0647.6220.0646.01 - Znojmo - část obce Derflice
Tab. X - KANALIZACE - BILANCE ODPADNÍCH VOD A ZNEČIŠTĚNÍ
CZ0647.6220.0646.01 - Znojmo - část obce Derflice
(číslo a název obce)
| jedn. | 2017 | 2020 | 2025 | 2030 | 2035 | 2040 | 2045 | 2050
CELKOVÁ PRODUKCE
odpadních vod | m3/d | 17.3666 | 17.2401 | 17.2401 | 17.2401 | 17.1136 | 16.9872 | 16.8607 | 16.7342
BSK5 | kg/d | 9.1474 | 9.0874 | 9.0874 | 9.0874 | 9.0274 | 8.9674 | 8.9074 | 8.8474
NL | kg/d | 8.3852 | 8.3302 | 8.3302 | 8.3302 | 8.2752 | 8.2202 | 8.1652 | 8.1102
CHSK | kg/d | 17.2324 | 17.1224 | 17.1224 | 17.1224 | 17.0124 | 16.9024 | 16.7924 | 16.6824
Počet EO | os. | 152.4575 | 151.4575 | 151.4575 | 151.4575 | 150.4575 | 149.4575 | 148.4575 | 147.4575
odp.vod likv. na ČOV | m3/d | 17.2401 | 17.1136 | 17.1136 | 17.1136 | 16.9872 | 16.8607 | 16.7342 | 16.6077
odp.vod likv. v septicích | m3/d | 0 | 0 | 0 | 0 | 0 | 0 | 0 | 0
odp.vod likv. jiným způsobem | m3/d | 0.12647 | 0.12647 | 0.12647 | 0.12647 | 0.12647 | 0.12647 | 0.12647 | 0.12647
PŘÍSUN ODP. VOD Z JINÝCH LOKALIT
množství odpadních vod | m3/d | 0 | 0 | 0 | 0 | 0 | 0 | 0 | 0
BSK5 | kg/d | 0 | 0 | 0 | 0 | 0 | 0 | 0 | 0
NL | kg/d | 0 | 0 | 0 | 0 | 0 | 0 | 0 | 0
CHSK | kg/d | 0 | 0 | 0 | 0 | 0 | 0 | 0 | 0
ODVEDENÍ ODP. VOD NA JINÉ LOKALITY
množství odpadních vod | m3/d | 17.2401 | 17.1136 | 17.1136 | 17.1136 | 16.9872 | 16.8607 | 16.7342 | 16.6077
BSK5 | kg/d | 9.0724 | 9.0124 | 9.0124 | 9.0124 | 8.9524 | 8.8924 | 8.8324 | 8.7724
NL | kg/d | 8.3164 | 8.2614 | 8.2614 | 8.2614 | 8.2064 | 8.1514 | 8.0964 | 8.0414
CHSK | kg/d | 17.0949 | 16.9849 | 16.9849 | 16.9849 | 16.8749 | 16.7649 | 16.6549 | 16.5449
PŘÍTOK NA ČOV
množství odpadních vod | m3/d
BSK5 | kg/d
NL | kg/d
CHSK | kg/d
Počet EO | os
Typ ČOV | -
Dočištění - snížení BSK5 | -
Denitrifikace | -
Odstraňování fosforu | -
množství odpadních vod | m3/d
ODSTRANĚNÉ ZNEČIŠTĚNÍ
BSK5 | kg/d | 8.8311 | 8.7729 | 8.7729 | 8.7729 | 8.7146 | 8.6564 | 8.5982 | 8.5399
NL | kg/d | 8.0061 | 7.9534 | 7.9534 | 7.9534 | 7.9006 | 7.8479 | 7.7952 | 7.7425
CHSK | kg/d | 16.0605 | 15.9581 | 15.9581 | 15.9581 | 15.8557 | 15.7533 | 15.6508 | 15.5484
ZBYTKOVÉ ZNEČIŠTĚNÍ
BSK5 | kg/d | 0.24136 | 0.23959 | 0.23959 | 0.23959 | 0.23782 | 0.23605 | 0.23428 | 0.23251
NL | kg/d | 0.31032 | 0.30805 | 0.30805 | 0.30805 | 0.30577 | 0.30349 | 0.30122 | 0.29894
CHSK | kg/d | 1.0344 | 1.0268 | 1.0268 | 1.0268 | 1.0192 | 1.0116 | 1.0041 | 0.99646
Produkce kalů | m3/r | 107.4449 | 106.7364 | 106.7364 | 106.7364 | 106.028 | 105.3195 | 104.6111 | 103.9026
Způsob likvidace kalů | -
Množství kalu po odvodnění | m3/r | 25.7868 | 25.6167 | 25.6167 | 25.6167 | 25.4467 | 25.2767 | 25.1067 | 24.9366
Typ čistírny odpadních vod: |  | 2030: Způsoby likvidace kalů:
0 - neurčeno |  | 2017: 10 - aktivační s nitrifikací; 2030: 0 - neurčeno
1 - septik |  | 2017: 11 - aktivační s denitrif. a nitrif.; 2030: 1 - přímá aplikace na zemědělské a lesní půdě
2 - septik s dočištěním |  | 2017: 12 - čist. s biologickými filtry; 2030: 2 - kompostování
3 - domovní mikročistírna - disky |  | 2017: 13 - aktivační čistírna a rybník; 2030: 3 - skládkování
4 - domovní mikročistírna - filtry |  | 2017: 14 - aktiv. č. s nitrif. a rybník; 2030: 4 - spalování
5 - kořenová čistírna |  | 2017: 15 - aktiv. č. s nitr. a mikrosíty; 2030: 5 - rekultivace
6 - stabilizační nádrž |  | 2017: 16 - aktivač. č. a rycholfiltrace; 2030: 6 - převoz do jiné ČOV ke zpracování
7 - čistírna s biokontaktory |  | 2017: 17 - č. s nitrif. a srážením P; 2030: 101 - přímá aplikace na zemědělské a lesní půdě + kompostování
8 - malá aktiv. čistírna s nitrifikací |  | 2017: 18 - č. s denitrif. + nitr. + sráž. P; 2030: 102 - přímá aplikace na zemědělské a lesní půdě + skládkování
9 - aktivační čistírna |  | 2017: 19 - č. s denit., nitr., sráž. P, filtr.; 2030: 103 - kompostování + spalování
104 - skládkování + převoz do jiné ČOV
105 - přímá aplikace na zem. a les. půdě + kompostování + převoz do jiné ČOV
106 - kompostování + skládkování + rekultivace

## tab.XII
Plán rozvoje pro kraj : Jihomoravský |  |  |  | Provozní skupina : |  | CZ0647.6220.0646.01-Znojmo - část obce Derflice
Tab. XII - TECHNICKÉ A FINANČNÍ ÚDAJE KANALIZACÍ
CZ0647.6220.0646.01-Znojmo - část obce Derflice
(číslo a název obce)
ID | K | H l a v n í o b j e k t y |  |  |  | stávající objekty |  |  | rekonstrukce |  | nové stavby
|  | 1 čistírny odpadních vod |  |  |  | DHM | rok uved. | posl. rekon. | DHM | rok zaháj. | DHM | rok zaháj.
|  | název | typ ČOV |  | kap. m3/d | mil. Kč | do provozu | /rok zrušení | mil.Kč | /ukončení | mil. Kč | /ukončení
2 biologický rybník
|  |  | plocha (ha) |  | kap. EO
3 kanalizační síť
|  |  |  | DN(mm) | délka(km)
K.S |  | KS Derflice |  | < 100 | 0.963 |  | 2014 | 2015
4 výtlačné řady
|  |  |  | DN(mm) | délka(km)
V.S |  | Výtlak z ČS01 Derflice |  | < 100 | 2.416 |  | 2014 | 2015
5 čerpací stanice
|  |  |  | Qkap(l/s) | h(m)
S.S |  | ČS01 Derflice |  | 0 | 0 |  | 2014 | 2015
6 kanalizační přípojky
|  |  |  | počet | délka(km)
S.S |  | přípojky Derflice |  | 31 | 0.248 |  | 2014 | 2015
7 jímky
|  |  | typ |  | počet ks
|  | SOUČET |  |  |  | 0 |  |  | 0 |  | 0