## tab.VI
Plán rozvoje pro kraj : Jihomoravský
Tab. VI - KANALIZACE - ZÁKLADNÍ ÚDAJE
CZ0647.6220.0646.07 - Znojmo - část obce Popice
(provozní skupina)
| jednotky | 2017 | 2020 | 2025 | 2030 | 2035 | 2040 | 2045 | 2050
Celkový počet obyvatel | os. | 179 | 178 | 177 | 177 | 176 | 174 | 173 | 172
Odkanalizování
Počet obyv. napoj na kanalizaci | os. | 151 | 150 | 149 | 149 | 148 | 146 | 145 | 144
Počet obyv. napoj na kanalizaci | % | 84.3575 | 84.2697 | 84.1808 | 84.1808 | 84.0909 | 83.908 | 83.815 | 83.7209
Přírůstek | os |  | -1 | -1 | 0 | -1 | -2 | -1 | -1
Čištění odpadních vod
Počet obyv. napoj ČOV | os. | 151 | 150 | 149 | 149 | 148 | 146 | 145 | 144
Počet obyv. napoj ČOV | % | 84.3575 | 84.2697 | 84.1808 | 84.1808 | 84.0909 | 83.908 | 83.815 | 83.7209
Počet obyv. se svozem na ČOV | os. | 28 | 28 | 28 | 28 | 28 | 28 | 28 | 28
Počet obyv. se svozem na ČOV | % | 15.6425 | 15.7303 | 15.8192 | 15.8192 | 15.9091 | 16.092 | 16.185 | 16.2791
Celková produkce odp. vod | mil. m3/rok | 0.0081656 | 0.0081268 | 0.0080879 | 0.0080879 | 0.008049 | 0.0079713 | 0.0079324 | 0.0078935
Odpad. vody čištěné na ČOV | mil. m3/rok | 0.007948 | 0.0079091 | 0.0078702 | 0.0078702 | 0.0078314 | 0.0077536 | 0.0077148 | 0.0076759
Odpad. vody čištěné na ČOV | % | 97.3345 | 97.3217 | 97.3088 | 97.3088 | 97.2958 | 97.2695 | 97.2561 | 97.2426
Přírustek odp. vody čištěné na ČOV | mil. m3/rok |  | -3.8868e-05 | -3.8868e-05 | 0 | -3.8868e-05 | -7.7735e-05 | -3.8868e-05 | -3.8868e-05
Přírustek odp. vody čištěné na ČOV | % |  | -0.49143 | -0.49386 | 0 | -0.49631 | -1.0026 | -0.50381 | -0.50636
Odpad. vody čištěné v septicích | mil. m3/rok | 0 | 0 | 0 | 0 | 0 | 0 | 0 | 0
Odpad. vody čištěné v septicích | % | 0 | 0 | 0 | 0 | 0 | 0 | 0 | 0
Odpad. vody nečištěné | tis. m3/rok | 0.21766 | 0.21766 | 0.21766 | 0.21766 | 0.21766 | 0.21766 | 0.21766 | 0.21766
Odpad. vody nečištěné | % | 2.6655 | 2.6783 | 2.6912 | 2.6912 | 2.7042 | 2.7305 | 2.7439 | 2.7574
Počet ČOV | ks | 0 | 0 | 0 | 0 | 0 | 0 | 0 | 0
Celková kapacita ČOV | m3/d | 0 | 0 | 0 | 0 | 0 | 0 | 0 | 0
Přírůstek | m3/d |  | 0 | 0 | 0 | 0 | 0 | 0 | 0
Přebytek kapacity | m3/d
Nedostatek kapacity | m3/d | 0 | 0 | 0 | 0 | 0 | 0 | 0 | 0
Celková délka nové kanalizace | km | 0 | 0 | 0 | 0 | 0 | 0 | 0 | 0
Přírůstek | km |  | 0 | 0 | 0 | 0 | 0 | 0 | 0
Přírůstek | % |  | 0 | 0 | 0 | 0 | 0 | 0 | 0
Celková délka rek. kanalizace | km | 0 | 0 | 0 | 0 | 0 | 0 | 0 | 0
Přírůstek | km |  | 0 | 0 | 0 | 0 | 0 | 0 | 0
Přírůstek | % |  | 0 | 0 | 0 | 0 | 0 | 0 | 0
Produkce zněčištění
BSK5 | t/rok | 4.9155 | 4.8936 | 4.8717 | 4.8717 | 4.8498 | 4.806 | 4.7841 | 4.7622
NL | t/rok | 4.5058 | 4.4858 | 4.4657 | 4.4657 | 4.4456 | 4.4055 | 4.3854 | 4.3653
CHSK | t/rok | 9.2542 | 9.2141 | 9.1739 | 9.1739 | 9.1338 | 9.0535 | 9.0133 | 8.9732
Odstranění znečištění
BSK5 | t/rok | 4.6509 | 4.6295 | 4.6082 | 4.6082 | 4.5868 | 4.5441 | 4.5228 | 4.5014
NL | t/rok | 4.2223 | 4.2029 | 4.1835 | 4.1835 | 4.1641 | 4.1254 | 4.106 | 4.0866
CHSK | t/rok | 8.4963 | 8.4585 | 8.4207 | 8.4207 | 8.3829 | 8.3072 | 8.2694 | 8.2316
Celkové investiční náklady ročně | mil. Kč | 0 | 0 | 147.3283 | 0 | 0 | 0 | 0 | 0
Celkové investiční náklady součtově | mil. Kč | 0 | 0 | 147.3283 | 147.3283 | 147.3283 | 147.3283 | 147.3283 | 147.3283

## tab.IX
Kraj : Jihomoravský |  |  |  |  | Provozní skupina : |  | CZ0647.6220.0646.07 - Znojmo - část obce Popice
Tab. IX - KANALIZACE - REKAPITULACE VSTUPNÍCH ÚDAJŮ
CZ0647.6220.0646.07 - Znojmo - část obce Popice
(číslo a název obce)
| jedn. | 2017 | 2020 | 2025 | 2030 | 2035 | 2040 | 2045 | 2050
Počet trvale bydl.obyvatel | os. | 151 | 150 | 149 | 149 | 148 | 146 | 145 | 144
Počet osob s ČOP | os. | 28 | 28 | 28 | 28 | 28 | 28 | 28 | 28
ODKANALIZOVÁNÍ OBCE
Rozsah odkanalizování | - | 2017: celá obec
Typ kanalizace | - | 2017: splašková kanalizace
Počet obyv.napoj.na kanal.
- trvale bydlící | os. | 151 | 150 | 149 | 149 | 148 | 146 | 145 | 144
- počet osob s ČOP | os. | 0 | 0 | 0 | 0 | 0 | 0 | 0 | 0
Počet obyv.nenapoj.na kanal.
- trvale bydlící | os. | 0 | 0 | 0 | 0 | 0 | 0 | 0 | 0
- počet osob s ČOP | os. | 28 | 28 | 28 | 28 | 28 | 28 | 28 | 28
LIKVIDACE ODPADNÍCH VOD
Počet obyv.napoj.na ČOV
- trvale bydlící | os. | 151 | 150 | 149 | 149 | 148 | 146 | 145 | 144
- počet osob s ČOP | os. | 0 | 0 | 0 | 0 | 0 | 0 | 0 | 0
Počet obyv.napoj.na septiky
- trvale bydlící | os. | 0 | 0 | 0 | 0 | 0 | 0 | 0 | 0
- počet osob s ČOP | os. | 0 | 0 | 0 | 0 | 0 | 0 | 0 | 0
Počet obyv.s odvoz OV
- trvale bydlící | os. | 0 | 0 | 0 | 0 | 0 | 0 | 0 | 0
- počet osob s ČOP | os. | 28 | 28 | 28 | 28 | 28 | 28 | 28 | 28
Průmysl,zemědelství,vybavenost | - | 2017: průmysl, zemědělství, vybavenost
Způsob likvidace | - | obecní ČOV | obecní ČOV | obecní ČOV | obecní ČOV | obecní ČOV | obecní ČOV | obecní ČOV | obecní ČOV
Množství odp.vod | m3/d | 5.6958 | 5.6958 | 5.6958 | 5.6958 | 5.6958 | 5.6958 | 5.6958 | 5.6958
BSK5 | kg/d | 3.987 | 3.987 | 3.987 | 3.987 | 3.987 | 3.987 | 3.987 | 3.987
NL | kg/d | 3.6548 | 3.6548 | 3.6548 | 3.6548 | 3.6548 | 3.6548 | 3.6548 | 3.6548
CHSK | kg/d | 7.9741 | 7.9741 | 7.9741 | 7.9741 | 7.9741 | 7.9741 | 7.9741 | 7.9741
N-celk | kg/d | 0.73096 | 0.73096 | 0.73096 | 0.73096 | 0.73096 | 0.73096 | 0.73096 | 0.73096
N-NH4 | kg/d | 0.34554 | 0.34554 | 0.34554 | 0.34554 | 0.34554 | 0.34554 | 0.34554 | 0.34554
N-NO3 | kg/d | 0.066451 | 0.066451 | 0.066451 | 0.066451 | 0.066451 | 0.066451 | 0.066451 | 0.066451
P-celk | kg/d | 0.16613 | 0.16613 | 0.16613 | 0.16613 | 0.16613 | 0.16613 | 0.16613 | 0.16613
Počet ČOV | ks | 0 | 0 | 0 | 0 | 0 | 0 | 0 | 0
Kapacita ČOV | m3/d | 0 | 0 | 0 | 0 | 0 | 0 | 0 | 0
Počet čerpacích stanic | ks | bar: 2017 to 2050
Délka kanal.sítě | km | 2.66 | 2.66 | 2.66 | 2.66 | 2.66 | 2.66 | 2.66 | 2.66
Počet kanal.přípojek | ks | 72 | 72 | 72 | 72 | 72 | 72 | 72 | 72
Jímky a septiky | ks | 0 | 0 | 0 | 0 | 0 | 0 | 0 | 0
Mikročistírny | ks | 0 | 0 | 0 | 0 | 0 | 0 | 0 | 0
Vysvětlivka : Počet osob s ČOP = Počet osob s časově omezeným pobytem
|  | 127.581 | 128.2261 | 128.3873 | 128.5486 | 128.7099 | 128.8711 | 129.0324 | 129.1937

## tab.X
Kraj : Jihomoravský | [5 empty] | Provozní skupina: CZ0647.6220.0646.07 - Znojmo - část obce Popice
Tab. X - KANALIZACE - BILANCE ODPADNÍCH VOD A ZNEČIŠTĚNÍ
CZ0647.6220.0646.07 - Znojmo - část obce Popice
(číslo a název obce)
| jedn. | 2017 | 2020 | 2025 | 2030 | 2035 | 2040 | 2045 | 2050
CELKOVÁ PRODUKCE
odpadních vod | m3/d | 22.3716 | 22.2651 | 22.1586 | 22.1586 | 22.0521 | 21.8391 | 21.7326 | 21.6262
BSK5 | kg/d | 13.467 | 13.407 | 13.347 | 13.347 | 13.287 | 13.167 | 13.107 | 13.047
NL | kg/d | 12.3448 | 12.2898 | 12.2348 | 12.2348 | 12.1798 | 12.0698 | 12.0148 | 11.9598
CHSK | kg/d | 25.3541 | 25.2441 | 25.1341 | 25.1341 | 25.0241 | 24.8041 | 24.6941 | 24.5841
Počet EO | os. | 224.4508 | 223.4508 | 222.4508 | 222.4508 | 221.4508 | 219.4508 | 218.4508 | 217.4508
odp.vod likv. na ČOV | m3/d | 21.7752 | 21.6687 | 21.5623 | 21.5623 | 21.4558 | 21.2428 | 21.1363 | 21.0298
odp.vod likv. v septicích | m3/d | 0 | 0 | 0 | 0 | 0 | 0 | 0 | 0
odp.vod likv. jiným způsobem | m3/d | 0.59632 | 0.59632 | 0.59632 | 0.59632 | 0.59632 | 0.59632 | 0.59632 | 0.59632
PŘÍSUN ODP. VOD Z JINÝCH LOKALIT
množství odpadních vod | m3/d | 0 | 0 | 0 | 0 | 0 | 0 | 0 | 0
BSK5 | kg/d | 0 | 0 | 0 | 0 | 0 | 0 | 0 | 0
NL | kg/d | 0 | 0 | 0 | 0 | 0 | 0 | 0 | 0
CHSK | kg/d | 0 | 0 | 0 | 0 | 0 | 0 | 0 | 0
ODVEDENÍ ODP. VOD NA JINÉ LOKALITY
množství odpadních vod | m3/d | 21.7752 | 21.6687 | 21.5623 | 21.5623 | 21.4558 | 21.2428 | 21.1363 | 21.0298
BSK5 | kg/d | 13.047 | 12.987 | 12.927 | 12.927 | 12.867 | 12.747 | 12.687 | 12.627
NL | kg/d | 11.9598 | 11.9048 | 11.8498 | 11.8498 | 11.7948 | 11.6848 | 11.6298 | 11.5748
CHSK | kg/d | 24.5841 | 24.4741 | 24.3641 | 24.3641 | 24.2541 | 24.0341 | 23.9241 | 23.8141
PŘÍTOK NA ČOV
množství odpadních vod | m3/d
BSK5 | kg/d
NL | kg/d
CHSK | kg/d
Počet EO | os
Typ ČOV | -
Dočištění - snížení BSK5 | -
Denitrifikace | -
Odstraňování fosforu | -
množství odpadních vod | m3/d
ODSTRANĚNÉ ZNEČIŠTĚNÍ
BSK5 | kg/d | 12.7422 | 12.6837 | 12.6252 | 12.6252 | 12.5667 | 12.4496 | 12.3911 | 12.3326
NL | kg/d | 11.5678 | 11.5148 | 11.4617 | 11.4617 | 11.4086 | 11.3024 | 11.2493 | 11.1963
CHSK | kg/d | 23.2776 | 23.174 | 23.0704 | 23.0704 | 22.9667 | 22.7595 | 22.6559 | 22.5523
ZBYTKOVÉ ZNEČIŠTĚNÍ
BSK5 | kg/d | 0.30485 | 0.30336 | 0.30187 | 0.30187 | 0.30038 | 0.2974 | 0.29591 | 0.29442
NL | kg/d | 0.39195 | 0.39004 | 0.38812 | 0.38812 | 0.3862 | 0.38237 | 0.38045 | 0.37854
CHSK | kg/d | 1.3065 | 1.3001 | 1.2937 | 1.2937 | 1.2873 | 1.2746 | 1.2682 | 1.2618
Produkce kalů | m3/r | 155.03 | 154.3182 | 153.6063 | 153.6063 | 152.8944 | 151.4707 | 150.7588 | 150.047
Způsob likvidace kalů | -
Množství kalu po odvodnění | m3/r | 37.2072 | 37.0364 | 36.8655 | 36.8655 | 36.6947 | 36.353 | 36.1821 | 36.0113
Typ čistírny odpadních vod: |  | 2030: Způsoby likvidace kalů:
0 - neurčeno |  | 2017: 10 - aktivační s nitrifikací; 2030: 0 - neurčeno
1 - septik |  | 2017: 11 - aktivační s denitrif. a nitrif.; 2030: 1 - přímá aplikace na zemědělské a lesní půdě
2 - septik s dočištěním |  | 2017: 12 - čist. s biologickými filtry; 2030: 2 - kompostování
3 - domovní mikročistírna - disky |  | 2017: 13 - aktivační čistírna a rybník; 2030: 3 - skládkování
4 - domovní mikročistírna - filtry |  | 2017: 14 - aktiv. č. s nitrif. a rybník; 2030: 4 - spalování
5 - kořenová čistírna |  | 2017: 15 - aktiv. č. s nitr. a mikrosíty; 2030: 5 - rekultivace
6 - stabilizační nádrž |  | 2017: 16 - aktivač. č. a rycholfiltrace; 2030: 6 - převoz do jiné ČOV ke zpracování
7 - čistírna s biokontaktory |  | 2017: 17 - č. s nitrif. a srážením P; 2030: 101 - přímá aplikace na zemědělské a lesní půdě + kompostování
8 - malá aktiv. čistírna s nitrifikací |  | 2017: 18 - č. s denitrif. + nitr. + sráž. P; 2030: 102 - přímá aplikace na zemědělské a lesní půdě + skládkování
9 - aktivační čistírna |  | 2017: 19 - č. s denit., nitr., sráž. P, filtr.; 2030: 103 - kompostování + spalování
104 - skládkování + převoz do jiné ČOV
105 - přímá aplikace na zem. a les. půdě + kompostování + převoz do jiné ČOV
106 - kompostování + skládkování + rekultivace

## tab.XII
Plán rozvoje pro kraj : Jihomoravský |  |  |  | Provozní skupina : |  | CZ0647.6220.0646.07-Znojmo - část obce Popice
Tab. XII - TECHNICKÉ A FINANČNÍ ÚDAJE KANALIZACÍ
CZ0647.6220.0646.07-Znojmo - část obce Popice
(číslo a název obce)
ID | K | H l a v n í o b j e k t y |  |  |  | stávající objekty |  |  | rekonstrukce |  | nové stavby
|  | 1 čistírny odpadních vod |  |  |  | DHM | rok uved. | posl. rekon. | DHM | rok zaháj. | DHM | rok zaháj.
|  | název | typ ČOV |  | kap. m3/d | mil. Kč | do provozu | /rok zrušení | mil.Kč | /ukončení | mil. Kč | /ukončení
2 biologický rybník
|  |  | plocha (ha) |  | kap. EO
3 kanalizační síť
|  |  |  | DN(mm) | délka(km)
K.S |  | KS Popice |  | < 100 | 1.144 |  | 2003 | 2005
4 výtlačné řady
|  |  |  | DN(mm) | délka(km)
V.S |  | Výtlak z ČS01 Popice |  | < 100 | 1.516 |  | 2003 | 2005
5 čerpací stanice
|  |  |  | Qkap(l/s) | h(m)
S.S |  | ČS01 Popice |  | 0 | 0 |  | 2003 | 2005
6 kanalizační přípojky
|  |  |  | počet | délka(km)
S.S |  | přípojky Popice |  | 72 | 0.576 |  | 2003 | 2005
7 jímky
|  |  | typ |  | počet ks
|  | SOUČET |  |  |  | 0 |  |  | 0 |  | 0