## Tab.VII
Plán rozvoje pro kraj : Jihomoravský |  |  |  |  | Provozní skupina : |  | 707-SV Bohutice
Tab. VII - VODOVOD - BILANČNÍ ÚDAJE OBCÍ
CZ0647.6212.0288.01 - Bohutice
(číslo a název obce)
Položka | označ. | rozměr
|  |  | 2017 | 2020 | 2025 | 2030 | 2035 | 2040 | 2045 | 2050
poč.obyvatel | N | obyv. | 607 | 603 | 602 | 600 | 595 | 590 | 585 | 579
poč.zásob.obyvatel | Nz | obyv | 607 | 603 | 602 | 600 | 595 | 590 | 585 | 579
poč. osob s ČOP | Np | obyv | 138 | 138 | 138 | 138 | 138 | 138 | 138 | 138
poč. zás. osob s ČOP | Nzp | obyv | 0 | 0 | 0 | 0 | 0 | 0 | 0 | 0
poč.všech zás.obyv. | Nv | obyv | 607 | 603 | 602 | 600 | 595 | 590 | 585 | 579
prům.denní potřeba | Qp | m3/d | 65.1358 | 64.9154 | 65.1023 | 65.1892 | 64.694 | 64.1988 | 63.7036 | 63.1093
koef.denní nerov. | kd |  | 1.3 | 1.3 | 1.3 | 1.3 | 1.3 | 1.3 | 1.3 | 1.3
max.denní potřeba | Qd | m3/d | 80.421 | 80.0999 | 80.2616 | 80.2982 | 79.677 | 79.0559 | 78.4348 | 77.6895
voda vyrobená celkem | VVR | mil.m3/r | 0.023775 | 0.023694 | 0.023762 | 0.023794 | 0.023613 | 0.023433 | 0.023252 | 0.023035
voda fakturovaná | VFC | mil.m3/r | 0.02038 | 0.020257 | 0.020227 | 0.020166 | 0.020012 | 0.019859 | 0.019706 | 0.019522
dtto pro obyvatele | VFD | mil.m3/r | 0.018597 | 0.018474 | 0.018444 | 0.018383 | 0.018229 | 0.018076 | 0.017923 | 0.017739
dtto pro ost.odběr. | VFO | mil.m3/r | 0.001783 | 0.001783 | 0.001783 | 0.001783 | 0.001783 | 0.001783 | 0.001783 | 0.001783
voda nefakt.-úniky | VNFú | mil.m3/r | 0.0029946 | 0.0029766 | 0.0029721 | 0.0029631 | 0.0029406 | 0.0029181 | 0.0028955 | 0.0028685
voda nefakt.-ostatní | VNFo | mil.m3/r | 0.0004 | 0.00046011 | 0.00056345 | 0.00066546 | 0.00066041 | 0.00065535 | 0.0006503 | 0.00064423
spec.potř.fakt.obyv. | Qs,d | l/(os.d) | 83.9385 | 83.9385 | 83.9385 | 83.9385 | 83.9385 | 83.9385 | 83.9385 | 83.9385
spec.potř.fakt.vody | Qs | l/(os.d) | 91.9862 | 92.0396 | 92.053 | 92.0801 | 92.1485 | 92.2181 | 92.2888 | 92.3754
spec.potř.vod.vyrob | Qs,v | l/(os.d) | 107.3078 | 107.6541 | 108.1433 | 108.6487 | 108.7295 | 108.8115 | 108.895 | 108.9971
spec.únik z potrubí | Qs,p | tism3/(km.r) | 0.31588 | 0.31398 | 0.31351 | 0.31256 | 0.31019 | 0.30781 | 0.30544 | 0.30259
celk.délka potrubí | Lc | km | 9.501 | 9.501 | 9.501 | 9.501 | 9.501 | 9.501 | 9.501 | 9.501
celk.náhradní délka | Ln | km | 9.48 | 9.48 | 9.48 | 9.48 | 9.48 | 9.48 | 9.48 | 9.48
délka rekonstr.potr | Lr | km | 0 | 0 | 4.3 | 4.3 | 4.3 | 4.3 | 4.3 | 4.3
náhr.délka rek.potr. | Lrn | km | 0 | 0 | 2.8667 | 2.8667 | 2.8667 | 2.8667 | 2.8667 | 2.8667
Vysvětlivky : Poč. osob s ČOP = Počet osob s časově omezeným pobytem
Poč. zás. osob s ČOP = Počet zásobených osob s časově omezeným pobytem

## Tab.XI
Plán rozvoje pro kraj : Jihomoravský | [5 empty] | Provozní skupina : |  | 707-SV Bohutice
Tab. XI - TECHNICKÉ ÚDAJE A FINANČNÍ PROSTŘEDKY VODOVODU
CZ0647.6212.0288.01 - Bohutice
(číslo a název obce)
ID | K | H l a v n í o b j e k t y |  |  |  |  | stávající objekty |  |  | rekonstrukce |  | nové stavby
|  | 1 zdroje |  |  |  |  | DHM | rok uved. | posl. rekon. | DHM | rok zaháj. | DHM | rok zaháj.
|  | název | poznámka - technické parametry |  |  | vydat l/s | mil. Kč | do provozu | /rok zrušení | mil.Kč | /ukončení | mil. Kč | /ukončení
2 úpravny vody
|  | název | technologie úpravy vody |  |  | kap(l/s)
3 čerpací stanice
|  | název |  |  | Qč(l/s) | H(m)
4 vodojemy
|  | název |  | max.hl. | min.hl. | objem(m3)
5 přívodné řady
|  | název |  |  | DN(mm) | délka(km)
6 rozvodné sítě
|  | název |  |  | DN(mm) | délka(km)
S.S |  | RVS Bohutice |  |  | < 100 | 4.102
S.S |  | RVS Bohutice |  |  | 101-300 | 5.399
S.R |  | RVS Bohutice |  |  | < 100 | 4.3 |  |  |  | 15.0805 | 2024/2025
7 přípojky
|  | název |  |  | počet | délka(km)
P.S |  | přípojky Bohutice |  |  | 282 | 2.256
8 jiné objekty
|  | SOUČET |  |  |  |  | 0 |  |  | 15.0805 |  | 0