## Tab.VII
Plán rozvoje pro kraj : Jihomoravský |  |  |  |  | Provozní skupina : |  | 701-SV Damnice
Tab. VII - VODOVOD - BILANČNÍ ÚDAJE OBCÍ
CZ0647.6212.0290.01 - Damnice
(číslo a název obce)
Položka | označ. | rozměr
|  |  | 2017 | 2020 | 2025 | 2030 | 2035 | 2040 | 2045 | 2050
poč.obyvatel | N | obyv. | 333 | 331 | 330 | 329 | 327 | 324 | 321 | 318
poč.zásob.obyvatel | Nz | obyv | 333 | 331 | 330 | 329 | 327 | 324 | 321 | 318
poč. osob s ČOP | Np | obyv | 45 | 45 | 45 | 45 | 45 | 45 | 45 | 45
poč. zás. osob s ČOP | Nzp | obyv | 0 | 0 | 0 | 0 | 0 | 0 | 0 | 0
poč.všech zás.obyv. | Nv | obyv | 333 | 331 | 330 | 329 | 327 | 324 | 321 | 318
prům.denní potřeba | Qp | m3/d | 62.9394 | 62.8555 | 62.996 | 63.1356 | 62.8919 | 62.5265 | 62.161 | 61.7955
koef.denní nerov. | kd |  | 1.3 | 1.3 | 1.3 | 1.3 | 1.3 | 1.3 | 1.3 | 1.3
max.denní potřeba | Qd | m3/d | 73.2536 | 73.1078 | 73.2174 | 73.3259 | 73.0203 | 72.5619 | 72.1036 | 71.6452
voda vyrobená celkem | VVR | mil.m3/r | 0.022973 | 0.022942 | 0.022994 | 0.023044 | 0.022956 | 0.022822 | 0.022689 | 0.022555
voda fakturovaná | VFC | mil.m3/r | 0.019681 | 0.019606 | 0.019568 | 0.01953 | 0.019455 | 0.019342 | 0.019229 | 0.019116
dtto pro obyvatele | VFD | mil.m3/r | 0.012549 | 0.012474 | 0.012436 | 0.012398 | 0.012323 | 0.01221 | 0.012097 | 0.011984
dtto pro ost.odběr. | VFO | mil.m3/r | 0.007132 | 0.007132 | 0.007132 | 0.007132 | 0.007132 | 0.007132 | 0.007132 | 0.007132
voda nefakt.-úniky | VNFú | mil.m3/r | 0.0028919 | 0.0028808 | 0.0028753 | 0.0028697 | 0.0028587 | 0.002842 | 0.0028254 | 0.0028088
voda nefakt.-ostatní | VNFo | mil.m3/r | 0.0004 | 0.00045582 | 0.00055034 | 0.0006445 | 0.00064201 | 0.00063828 | 0.00063455 | 0.00063082
spec.potř.fakt.obyv. | Qs,d | l/(os.d) | 103.2457 | 103.2457 | 103.2457 | 103.2457 | 103.2457 | 103.2457 | 103.2457 | 103.2457
spec.potř.fakt.vody | Qs | l/(os.d) | 161.9236 | 162.2781 | 162.457 | 162.637 | 163.0002 | 163.5535 | 164.1171 | 164.6914
spec.potř.vod.vyrob | Qs,v | l/(os.d) | 189.0072 | 189.8957 | 190.8971 | 191.9015 | 192.3301 | 192.9829 | 193.6479 | 194.3255
spec.únik z potrubí | Qs,p | tism3/(km.r) | 1.0444 | 1.0404 | 1.0384 | 1.0364 | 1.0324 | 1.0264 | 1.0204 | 1.0144
celk.délka potrubí | Lc | km | 3.359 | 3.359 | 3.359 | 3.359 | 3.359 | 3.359 | 3.359 | 3.359
celk.náhradní délka | Ln | km | 2.769 | 2.769 | 2.769 | 2.769 | 2.769 | 2.769 | 2.769 | 2.769
délka rekonstr.potr | Lr | km | 0 | 0 | 0 | 3.091 | 3.091 | 3.091 | 3.091 | 3.091
náhr.délka rek.potr. | Lrn | km | 0 | 0 | 0 | 2.1917 | 2.1917 | 2.1917 | 2.1917 | 2.1917
Vysvětlivky : Poč. osob s ČOP = Počet osob s časově omezeným pobytem
Poč. zás. osob s ČOP = Počet zásobených osob s časově omezeným pobytem

## Tab.XI
Plán rozvoje pro kraj : Jihomoravský | [5 empty] | Provozní skupina : |  | 701-SV Damnice
Tab. XI - TECHNICKÉ ÚDAJE A FINANČNÍ PROSTŘEDKY VODOVODU
CZ0647.6212.0290.01 - Damnice
(číslo a název obce)
ID | K | H l a v n í o b j e k t y |  |  |  |  | stávající objekty |  |  | rekonstrukce |  | nové stavby
|  | 1 zdroje |  |  |  |  | DHM | rok uved. | posl. rekon. | DHM | rok zaháj. | DHM | rok zaháj.
|  | název | poznámka - technické parametry |  |  | vydat l/s | mil. Kč | do provozu | /rok zrušení | mil.Kč | /ukončení | mil. Kč | /ukončení
2 úpravny vody
|  | název | technologie úpravy vody |  |  | kap(l/s)
3 čerpací stanice
|  | název |  |  | Qč(l/s) | H(m)
4 vodojemy
|  | název |  | max.hl. | min.hl. | objem(m3)
5 přívodné řady
|  | název |  |  | DN(mm) | délka(km)
6 rozvodné sítě
|  | název |  |  | DN(mm) | délka(km)
S.S |  | RVS Damnice |  |  | < 100 | 2.283
S.S |  | RVS Damnice |  |  | 101-300 | 1.0016
S.R |  | RVS Damnice |  |  | 101-300 | 0.393 |  |  |  | 1.5373 | 2025/2026
S.R |  | RVS Damnice |  |  | < 100 | 2.698 |  |  |  | 9.4622 | 2026/2027
7 přípojky
|  | název |  |  | počet | délka(km)
P.S |  | přípojky Damnice |  |  | 156 | 1.248
8 jiné objekty
|  | SOUČET |  |  |  |  | 0 |  |  | 10.9995 |  | 0