## Tab.VII
Plán rozvoje pro kraj : Jihomoravský |  |  |  |  | Provozní skupina : |  | 710-SV Třebíč
Tab. VII - VODOVOD - BILANČNÍ ÚDAJE OBCÍ
CZ0647.6212.0291.01 - Dobelice
(číslo a název obce)
Položka | označ. | rozměr
|  |  | 2017 | 2020 | 2025 | 2030 | 2035 | 2040 | 2045 | 2050
poč.obyvatel | N | obyv. | 265 | 263 | 263 | 262 | 260 | 258 | 255 | 253
poč.zásob.obyvatel | Nz | obyv | 246 | 246 | 248 | 249 | 247 | 246 | 243 | 241
poč. osob s ČOP | Np | obyv | 10 | 10 | 10 | 10 | 10 | 10 | 10 | 10
poč. zás. osob s ČOP | Nzp | obyv | 0 | 0 | 0 | 0 | 0 | 0 | 0 | 0
poč.všech zás.obyv. | Nv | obyv | 246 | 246 | 248 | 249 | 247 | 246 | 243 | 241
prům.denní potřeba | Qp | m3/d | 17.3697 | 19.4616 | 22.9758 | 26.2639 | 26.0666 | 25.968 | 25.6721 | 25.4748
koef.denní nerov. | kd |  | 1.3 | 1.3 | 1.3 | 1.3 | 1.3 | 1.3 | 1.3 | 1.3
max.denní potřeba | Qd | m3/d | 20.9311 | 23.5636 | 28.0195 | 32.2399 | 31.9946 | 31.872 | 31.5041 | 31.2588
voda vyrobená celkem | VVR | mil.m3/r | 0.0063399 | 0.0071035 | 0.0083862 | 0.0095863 | 0.0095143 | 0.0094783 | 0.0093703 | 0.0092983
voda fakturovaná | VFC | mil.m3/r | 0.004837 | 0.0054947 | 0.0066405 | 0.0077748 | 0.0077164 | 0.0076872 | 0.0075996 | 0.0075412
dtto pro obyvatele | VFD | mil.m3/r | 0.004333 | 0.0049907 | 0.0061365 | 0.0072708 | 0.0072124 | 0.0071832 | 0.0070956 | 0.0070372
dtto pro ost.odběr. | VFO | mil.m3/r | 0.000504 | 0.000504 | 0.000504 | 0.000504 | 0.000504 | 0.000504 | 0.000504 | 0.000504
voda nefakt.-úniky | VNFú | mil.m3/r | 0.0014316 | 0.0015046 | 0.0015732 | 0.001555 | 0.0015433 | 0.0015374 | 0.0015199 | 0.0015082
voda nefakt.-ostatní | VNFo | mil.m3/r | 7.1286e-05 | 0.00010414 | 0.00017249 | 0.00025657 | 0.00025464 | 0.00025368 | 0.00025079 | 0.00024886
spec.potř.fakt.obyv. | Qs,d | l/(os.d) | 48.257 | 55.5823 | 67.7912 | 80 | 80 | 80 | 80 | 80
spec.potř.fakt.vody | Qs | l/(os.d) | 53.8701 | 61.1954 | 73.359 | 85.5455 | 85.5904 | 85.6131 | 85.6824 | 85.7296
spec.potř.vod.vyrob | Qs,v | l/(os.d) | 70.6085 | 79.1123 | 92.6444 | 105.4776 | 105.5329 | 105.5609 | 105.6464 | 105.7045
spec.únik z potrubí | Qs,p | tism3/(km.r) | 0.79713 | 0.83776 | 0.87596 | 0.86579 | 0.85929 | 0.85604 | 0.84628 | 0.83978
celk.délka potrubí | Lc | km | 2.993 | 2.993 | 2.993 | 2.993 | 2.993 | 2.993 | 2.993 | 2.993
celk.náhradní délka | Ln | km | 1.796 | 1.796 | 1.796 | 1.796 | 1.796 | 1.796 | 1.796 | 1.796
délka rekonstr.potr | Lr | km | 0 | 0 | 0 | 0 | 0 | 0 | 0 | 0
náhr.délka rek.potr. | Lrn | km | 0 | 0 | 0 | 0 | 0 | 0 | 0 | 0
Vysvětlivky : Poč. osob s ČOP = Počet osob s časově omezeným pobytem
Poč. zás. osob s ČOP = Počet zásobených osob s časově omezeným pobytem

## Tab.XI
Plán rozvoje pro kraj : Jihomoravský | [5 empty] | Provozní skupina : |  | 710-SV Třebíč
Tab. XI - TECHNICKÉ ÚDAJE A FINANČNÍ PROSTŘEDKY VODOVODU
CZ0647.6212.0291.01 - Dobelice
(číslo a název obce)
ID | K | H l a v n í o b j e k t y |  |  |  |  | stávající objekty |  |  | rekonstrukce |  | nové stavby
|  | 1 zdroje |  |  |  |  | DHM | rok uved. | posl. rekon. | DHM | rok zaháj. | DHM | rok zaháj.
|  | název | poznámka - technické parametry |  |  | vydat l/s | mil. Kč | do provozu | /rok zrušení | mil.Kč | /ukončení | mil. Kč | /ukončení
2 úpravny vody
|  | název | technologie úpravy vody |  |  | kap(l/s)
3 čerpací stanice
|  | název |  |  | Qč(l/s) | H(m)
4 vodojemy
|  | název |  | max.hl. | min.hl. | objem(m3)
5 přívodné řady
|  | název |  |  | DN(mm) | délka(km)
6 rozvodné sítě
|  | název |  |  | DN(mm) | délka(km)
S.S |  | RVS Dobelice |  |  | < 100 | 2.993
7 přípojky
|  | název |  |  | počet | délka(km)
P.S |  | přípojky Dobelice |  |  | 75 | 0.8
8 jiné objekty
|  | SOUČET |  |  |  |  | 0 |  |  | 0 |  | 0