## Tab.VII
Plán rozvoje pro kraj : Jihomoravský |  |  |  |  | Provozní skupina : |  | 710-SV Třebíč
Tab. VII - VODOVOD - BILANČNÍ ÚDAJE OBCÍ
CZ0647.6212.0292.01 - Dobřínsko
(číslo a název obce)
Položka | označ. | rozměr
|  |  | 2017 | 2020 | 2025 | 2030 | 2035 | 2040 | 2045 | 2050
poč.obyvatel | N | obyv. | 399 | 396 | 396 | 394 | 391 | 388 | 384 | 381
poč.zásob.obyvatel | Nz | obyv | 399 | 396 | 396 | 394 | 391 | 388 | 384 | 381
poč. osob s ČOP | Np | obyv | 20 | 20 | 20 | 20 | 20 | 20 | 20 | 20
poč. zás. osob s ČOP | Nzp | obyv | 0 | 0 | 0 | 0 | 0 | 0 | 0 | 0
poč.všech zás.obyv. | Nv | obyv | 399 | 396 | 396 | 394 | 391 | 388 | 384 | 381
prům.denní potřeba | Qp | m3/d | 33.3534 | 34.0556 | 35.6308 | 37.024 | 36.751 | 36.478 | 36.114 | 35.841
koef.denní nerov. | kd |  | 1.3 | 1.3 | 1.3 | 1.3 | 1.3 | 1.3 | 1.3 | 1.3
max.denní potřeba | Qd | m3/d | 42.9674 | 43.5973 | 45.1725 | 46.5175 | 46.1722 | 45.8269 | 45.3666 | 45.0213
voda vyrobená celkem | VVR | mil.m3/r | 0.012174 | 0.01243 | 0.013005 | 0.013514 | 0.013414 | 0.013314 | 0.013182 | 0.013082
voda fakturovaná | VFC | mil.m3/r | 0.012074 | 0.011986 | 0.011986 | 0.011927 | 0.011839 | 0.011752 | 0.011634 | 0.011546
dtto pro obyvatele | VFD | mil.m3/r | 0.011697 | 0.011609 | 0.011609 | 0.01155 | 0.011462 | 0.011375 | 0.011257 | 0.011169
dtto pro ost.odběr. | VFO | mil.m3/r | 0.000377 | 0.000377 | 0.000377 | 0.000377 | 0.000377 | 0.000377 | 0.000377 | 0.000377
voda nefakt.-úniky | VNFú | mil.m3/r | 0 | 0.0002766 | 0.0007376 | 0.0011927 | 0.0011839 | 0.0011752 | 0.0011634 | 0.0011546
voda nefakt.-ostatní | VNFo | mil.m3/r | 0.0001 | 0.00016764 | 0.00028159 | 0.0003936 | 0.0003907 | 0.0003878 | 0.00038393 | 0.00038103
spec.potř.fakt.obyv. | Qs,d | l/(os.d) | 80.3172 | 80.3172 | 80.3172 | 80.3172 | 80.3172 | 80.3172 | 80.3172 | 80.3172
spec.potř.fakt.vody | Qs | l/(os.d) | 82.9059 | 82.9255 | 82.9255 | 82.9387 | 82.9589 | 82.9793 | 83.007 | 83.0282
spec.potř.vod.vyrob | Qs,v | l/(os.d) | 83.5925 | 85.999 | 89.9768 | 93.9696 | 93.9924 | 94.0155 | 94.0469 | 94.0709
spec.únik z potrubí | Qs,p | tism3/(km.r) | 0 | 0.045137 | 0.12037 | 0.19464 | 0.1932 | 0.19177 | 0.18985 | 0.18842
celk.délka potrubí | Lc | km | 4.714 | 4.714 | 4.714 | 4.714 | 4.714 | 4.714 | 4.714 | 4.714
celk.náhradní délka | Ln | km | 6.128 | 6.128 | 6.128 | 6.128 | 6.128 | 6.128 | 6.128 | 6.128
délka rekonstr.potr | Lr | km | 0 | 0 | 0 | 0 | 0 | 0 | 0 | 0
náhr.délka rek.potr. | Lrn | km | 0 | 0 | 0 | 0 | 0 | 0 | 0 | 0
Vysvětlivky : Poč. osob s ČOP = Počet osob s časově omezeným pobytem
Poč. zás. osob s ČOP = Počet zásobených osob s časově omezeným pobytem

## Tab.XI
Plán rozvoje pro kraj : Jihomoravský | [5 empty] | Provozní skupina : |  | 710-SV Třebíč
Tab. XI - TECHNICKÉ ÚDAJE A FINANČNÍ PROSTŘEDKY VODOVODU
CZ0647.6212.0292.01 - Dobřínsko
(číslo a název obce)
ID | K | H l a v n í o b j e k t y |  |  |  |  | stávající objekty |  |  | rekonstrukce |  | nové stavby
|  | 1 zdroje |  |  |  |  | DHM | rok uved. | posl. rekon. | DHM | rok zaháj. | DHM | rok zaháj.
|  | název | poznámka - technické parametry |  |  | vydat l/s | mil. Kč | do provozu | /rok zrušení | mil.Kč | /ukončení | mil. Kč | /ukončení
2 úpravny vody
|  | název | technologie úpravy vody |  |  | kap(l/s)
3 čerpací stanice
|  | název |  |  | Qč(l/s) | H(m)
4 vodojemy
|  | název |  | max.hl. | min.hl. | objem(m3)
V.S |  | VDJ Dobřínsko |  | 331.2 | 327.9 | 150 |  | 1987
5 přívodné řady
|  | název |  |  | DN(mm) | délka(km)
6 rozvodné sítě
|  | název |  |  | DN(mm) | délka(km)
S.S |  | RVS Dobřínsko |  |  | 101-300 | 4.714
7 přípojky
|  | název |  |  | počet | délka(km)
P.S |  | přípojky Dobřínsko |  |  | 139 | 1.112
8 jiné objekty
|  | SOUČET |  |  |  |  | 0 |  |  | 0 |  | 0