## Tab.VII
Plán rozvoje pro kraj : Jihomoravský |  |  |  |  | Provozní skupina : |  | 701-SV Damnice
Tab. VII - VODOVOD - BILANČNÍ ÚDAJE OBCÍ
CZ0647.6212.0293.01 - Dolenice
(číslo a název obce)
Položka | označ. | rozměr
|  |  | 2017 | 2020 | 2025 | 2030 | 2035 | 2040 | 2045 | 2050
poč.obyvatel | N | obyv. | 150 | 149 | 149 | 148 | 147 | 146 | 145 | 143
poč.zásob.obyvatel | Nz | obyv | 150 | 149 | 149 | 148 | 147 | 146 | 145 | 143
poč. osob s ČOP | Np | obyv | 27 | 27 | 27 | 27 | 27 | 27 | 27 | 27
poč. zás. osob s ČOP | Nzp | obyv | 0 | 0 | 0 | 0 | 0 | 0 | 0 | 0
poč.všech zás.obyv. | Nv | obyv | 150 | 149 | 149 | 148 | 147 | 146 | 145 | 143
prům.denní potřeba | Qp | m3/d | 17.4132 | 17.2774 | 17.2397 | 17.0894 | 16.9768 | 16.8642 | 16.7515 | 16.5263
koef.denní nerov. | kd |  | 1.3 | 1.3 | 1.3 | 1.3 | 1.3 | 1.3 | 1.3 | 1.3
max.denní potřeba | Qd | m3/d | 21.6469 | 21.4828 | 21.4452 | 21.2666 | 21.1258 | 20.985 | 20.8441 | 20.5625
voda vyrobená celkem | VVR | mil.m3/r | 0.0063558 | 0.0063062 | 0.0062925 | 0.0062376 | 0.0061965 | 0.0061554 | 0.0061143 | 0.0060321
voda fakturovaná | VFC | mil.m3/r | 0.00528 | 0.0052457 | 0.0052457 | 0.0052113 | 0.005177 | 0.0051426 | 0.0051083 | 0.0050396
dtto pro obyvatele | VFD | mil.m3/r | 0.005151 | 0.0051167 | 0.0051167 | 0.0050823 | 0.005048 | 0.0050136 | 0.0049793 | 0.0049106
dtto pro ost.odběr. | VFO | mil.m3/r | 0.000129 | 0.000129 | 0.000129 | 0.000129 | 0.000129 | 0.000129 | 0.000129 | 0.000129
voda nefakt.-úniky | VNFú | mil.m3/r | 0.00077583 | 0.00077078 | 0.00077078 | 0.00076574 | 0.00076069 | 0.00075565 | 0.0007506 | 0.00074051
voda nefakt.-ostatní | VNFo | mil.m3/r | 0.0003 | 0.0002898 | 0.00027604 | 0.00026057 | 0.00025885 | 0.00025713 | 0.00025541 | 0.00025198
spec.potř.fakt.obyv. | Qs,d | l/(os.d) | 94.0822 | 94.0822 | 94.0822 | 94.0822 | 94.0822 | 94.0822 | 94.0822 | 94.0822
spec.potř.fakt.vody | Qs | l/(os.d) | 96.4384 | 96.4542 | 96.4542 | 96.4702 | 96.4864 | 96.5029 | 96.5196 | 96.5537
spec.potř.vod.vyrob | Qs,v | l/(os.d) | 116.0882 | 115.9555 | 115.7025 | 115.4688 | 115.4882 | 115.5079 | 115.5279 | 115.5687
spec.únik z potrubí | Qs,p | tism3/(km.r) | 0.68963 | 0.68514 | 0.68514 | 0.68066 | 0.67617 | 0.67169 | 0.6672 | 0.65823
celk.délka potrubí | Lc | km | 1.875 | 1.875 | 1.875 | 1.875 | 1.875 | 1.875 | 1.875 | 1.875
celk.náhradní délka | Ln | km | 1.125 | 1.125 | 1.125 | 1.125 | 1.125 | 1.125 | 1.125 | 1.125
délka rekonstr.potr | Lr | km | 0 | 0 | 0 | 1.266 | 1.266 | 1.266 | 1.266 | 1.266
náhr.délka rek.potr. | Lrn | km | 0 | 0 | 0 | 0.6752 | 0.6752 | 0.6752 | 0.6752 | 0.6752
Vysvětlivky : Poč. osob s ČOP = Počet osob s časově omezeným pobytem
Poč. zás. osob s ČOP = Počet zásobených osob s časově omezeným pobytem

## Tab.XI
Plán rozvoje pro kraj : Jihomoravský | [5 empty] | Provozní skupina : |  | 701-SV Damnice
Tab. XI - TECHNICKÉ ÚDAJE A FINANČNÍ PROSTŘEDKY VODOVODU
CZ0647.6212.0293.01 - Dolenice
(číslo a název obce)
ID | K | H l a v n í o b j e k t y |  |  |  |  | stávající objekty |  |  | rekonstrukce |  | nové stavby
|  | 1 zdroje |  |  |  |  | DHM | rok uved. | posl. rekon. | DHM | rok zaháj. | DHM | rok zaháj.
|  | název | poznámka - technické parametry |  |  | vydat l/s | mil. Kč | do provozu | /rok zrušení | mil.Kč | /ukončení | mil. Kč | /ukončení
2 úpravny vody
|  | název | technologie úpravy vody |  |  | kap(l/s)
3 čerpací stanice
|  | název |  |  | Qč(l/s) | H(m)
4 vodojemy
|  | název |  | max.hl. | min.hl. | objem(m3)
5 přívodné řady
|  | název |  |  | DN(mm) | délka(km)
6 rozvodné sítě
|  | název |  |  | DN(mm) | délka(km)
S.S |  | RVS Dolenice |  |  | < 100 | 1.875
S.R |  | RVS Dolenice |  |  | < 100 | 1.266 |  |  |  | 4.0655 | 2026/2027
7 přípojky
|  | název |  |  | počet | délka(km)
P.S |  | přípojky Dolenice |  |  | 70 | 0.56
8 jiné objekty
|  | SOUČET |  |  |  |  | 0 |  |  | 4.0655 |  | 0