## Tab.V
Plán rozvoje pro kraj : Jihomoravský | [5 empty] | Provozní skupina : |  | 725-sam. vod. Džbánice
Tab. V - VODOVODY - ZÁKLADNÍ ÚDAJE
CZ0647.6212.0295.01 - Džbánice
(provozní skupina)
|  | 2017 | 2020 | 2025 | 2030 | 2035 | 2040 | 2045 | 2050
počet trvale bydlících obyvatel | os. | 156 | 155 | 155 | 154 | 153 | 152 | 150 | 149
počet zásob. trvale bydl.obyv. | os. | 147 | 147 | 147 | 147 | 146 | 145 | 143 | 142
dtto | % | 94.2308 | 94.8387 | 94.8387 | 95.4545 | 95.4248 | 95.3947 | 95.3333 | 95.302
počet osob s ČOP | os. | 20 | 20 | 20 | 20 | 20 | 20 | 20 | 20
počet zásob. osob s ČOP | os. | 20 | 20 | 20 | 20 | 20 | 20 | 20 | 20
dtto | % | 100 | 100 | 100 | 100 | 100 | 100 | 100 | 100
počet všech zásob.obyvatel | os. | 167 | 167 | 167 | 167 | 166 | 165 | 163 | 162
dtto | % | 94.8864 | 95.4286 | 95.4286 | 95.977 | 95.9538 | 95.9302 | 95.8824 | 95.858
délka vodovodních řadů | km | 2.835 | 2.835 | 2.835 | 2.835 | 2.835 | 2.835 | 2.835 | 2.835
- z toho přivodné řady | km | 0.485 | 0.485 | 0.485 | 0.485 | 0.485 | 0.485 | 0.485 | 0.485
přírůstek za pětiletku | % |  | 0 | 0 | 0 | 0 | 0 | 0 | 0
- z toho vodovodní sítě | km | 2.35 | 2.35 | 2.35 | 2.35 | 2.35 | 2.35 | 2.35 | 2.35
přírůstek za pětiletku | % |  | 0 | 0 | 0 | 0 | 0 | 0 | 0
z toho rekonstruované potrubí | km | 0 | 0 | 0 | 0 | 0 | 0 | 0 | 0
přírůstek za pětiletku | % |  | 0 | 0 | 0 | 0 | 0 | 0 | 0
podíl rekonstrukcí k celk.dl.řadů | % |  | 0 | 0 | 0 | 0 | 0 | 0 | 0
voda vyrobená celkem (Qp) | mil.m3/rok | 0.0027834 | 0.0034339 | 0.004593 | 0.0058456 | 0.0058125 | 0.0057794 | 0.0057133 | 0.0056802
fakturovaná voda celkem | mil.m3/rok | 0.0027834 | 0.0033317 | 0.0042455 | 0.0051594 | 0.0051302 | 0.005101 | 0.0050426 | 0.0050134
- z toho obyvatelstvo | mil.m3/rok | 0.0025004 | 0.0030487 | 0.0039625 | 0.0048764 | 0.0048472 | 0.004818 | 0.0047596 | 0.0047304
- z toho ostatní | mil.m3/rok | 0.000283 | 0.000283 | 0.000283 | 0.000283 | 0.000283 | 0.000283 | 0.000283 | 0.000283
nefakturovaná voda | mil.m3/rok | 0 | 0.00010226 | 0.00034748 | 0.0006862 | 0.00068232 | 0.00067843 | 0.00067067 | 0.00066678
max denní potřeba (Qd) | m3/d | 9.6808 | 11.9138 | 15.8405 | 20.0233 | 19.9087 | 19.7941 | 19.5648 | 19.4501
spec. potřeba fakt.vody pro obyv. | l/(os.d) | 41.02 | 50.0154 | 65.0077 | 80 | 80 | 80 | 80 | 80
spec.potřeba z faktur.vody celkem | l/(os.d) | 45.6628 | 54.6582 | 69.6505 | 84.6428 | 84.6707 | 84.699 | 84.7567 | 84.7861
spec.potřeba z vody vyrob.celkem | l/(os.d) | 45.6628 | 56.3357 | 75.3511 | 95.9003 | 95.9319 | 95.964 | 96.0293 | 96.0626
nefakt.voda na celkovou dl.řadů | tis.m3/(km.r) | 0 | 0.03607 | 0.12257 | 0.24205 | 0.24068 | 0.23931 | 0.23657 | 0.2352
kapacita zdrojů Qd | m3/d | 43.2 | 43.2 | 43.2 | 43.2 | 43.2 | 43.2 | 43.2 | 43.2
Qp | m3/d | 43.2 | 43.2 | 43.2 | 43.2 | 43.2 | 43.2 | 43.2 | 43.2
přebytek provozovatele Qd | m3/d | 33.5192 | 31.2862 | 27.3595 | 23.1767 | 23.2913 | 23.4059 | 23.6352 | 23.7499
Qp | m3/d | 35.5743 | 33.7919 | 30.6164 | 27.1847 | 27.2753 | 27.3659 | 27.5472 | 27.6379
voda předaná Qd | m3/d | 0 | 0 | 0 | 0 | 0 | 0 | 0 | 0
Qp | m3/d | 0 | 0 | 0 | 0 | 0 | 0 | 0 | 0
voda převzatá Qd | m3/d | 0 | 0 | 0 | 0 | 0 | 0 | 0 | 0
Qp | m3/d | 0 | 0 | 0 | 0 | 0 | 0 | 0 | 0
bilance Qd | m3/d | 33.5192 | 31.2862 | 27.3595 | 23.1767 | 23.2913 | 23.4059 | 23.6352 | 23.7499
Qp | m3/d | 35.5743 | 33.7919 | 30.6164 | 27.1847 | 27.2753 | 27.3659 | 27.5472 | 27.6379
celkové inv.prostředky ročně | mil.Kč | 0 | 0 | 0 | 0 | 0 | 0 | 0 | 0
celkové inv.prostředky součtově | mil.Kč | 0 | 0 | 0 | 0 | 0 | 0 | 0 | 0
Vysvětlivky : Počet osob s ČOP = Počet osob s časově omezeným pobytem
Počet zásob. osob s ČOP = Počet zásobených osob s časově omezeným pobytem

## Tab.VII
Plán rozvoje pro kraj : Jihomoravský |  |  |  |  | Provozní skupina : |  | 725-sam. vod. Džbánice
Tab. VII - VODOVOD - BILANČNÍ ÚDAJE OBCÍ
CZ0647.6212.0295.01 - Džbánice
(číslo a název obce)
Položka | označ. | rozměr
|  |  | 2017 | 2020 | 2025 | 2030 | 2035 | 2040 | 2045 | 2050
poč.obyvatel | N | obyv. | 156 | 155 | 155 | 154 | 153 | 152 | 150 | 149
poč.zásob.obyvatel | Nz | obyv | 147 | 147 | 147 | 147 | 146 | 145 | 143 | 142
poč. osob s ČOP | Np | obyv | 20 | 20 | 20 | 20 | 20 | 20 | 20 | 20
poč. zás. osob s ČOP | Nzp | obyv | 20 | 20 | 20 | 20 | 20 | 20 | 20 | 20
poč.všech zás.obyv. | Nv | obyv | 167 | 167 | 167 | 167 | 166 | 165 | 163 | 162
prům.denní potřeba | Qp | m3/d | 7.6257 | 9.4081 | 12.5836 | 16.0153 | 15.9247 | 15.8341 | 15.6528 | 15.5621
koef.denní nerov. | kd |  | 1.3 | 1.3 | 1.3 | 1.3 | 1.3 | 1.3 | 1.3 | 1.3
max.denní potřeba | Qd | m3/d | 9.6808 | 11.9138 | 15.8405 | 20.0233 | 19.9087 | 19.7941 | 19.5648 | 19.4501
voda vyrobená celkem | VVR | mil.m3/r | 0.0027834 | 0.0034339 | 0.004593 | 0.0058456 | 0.0058125 | 0.0057794 | 0.0057133 | 0.0056802
voda fakturovaná | VFC | mil.m3/r | 0.0027834 | 0.0033317 | 0.0042455 | 0.0051594 | 0.0051302 | 0.005101 | 0.0050426 | 0.0050134
dtto pro obyvatele | VFD | mil.m3/r | 0.0025004 | 0.0030487 | 0.0039625 | 0.0048764 | 0.0048472 | 0.004818 | 0.0047596 | 0.0047304
dtto pro ost.odběr. | VFO | mil.m3/r | 0.000283 | 0.000283 | 0.000283 | 0.000283 | 0.000283 | 0.000283 | 0.000283 | 0.000283
voda nefakt.-úniky | VNFú | mil.m3/r | 0 | 7.6885e-05 | 0.00026126 | 0.00051594 | 0.00051302 | 0.0005101 | 0.00050426 | 0.00050134
voda nefakt.-ostatní | VNFo | mil.m3/r | 0 | 2.5372e-05 | 8.6217e-05 | 0.00017026 | 0.0001693 | 0.00016833 | 0.00016641 | 0.00016544
spec.potř.fakt.obyv. | Qs,d | l/(os.d) | 41.02 | 50.0154 | 65.0077 | 80 | 80 | 80 | 80 | 80
spec.potř.fakt.vody | Qs | l/(os.d) | 45.6628 | 54.6582 | 69.6505 | 84.6428 | 84.6707 | 84.699 | 84.7567 | 84.7861
spec.potř.vod.vyrob | Qs,v | l/(os.d) | 45.6628 | 56.3357 | 75.3511 | 95.9003 | 95.9319 | 95.964 | 96.0293 | 96.0626
spec.únik z potrubí | Qs,p | tism3/(km.r) | 0 | 0.035933 | 0.1221 | 0.24113 | 0.23976 | 0.2384 | 0.23567 | 0.2343
celk.délka potrubí | Lc | km | 2.835 | 2.835 | 2.835 | 2.835 | 2.835 | 2.835 | 2.835 | 2.835
celk.náhradní délka | Ln | km | 2.1397 | 2.1397 | 2.1397 | 2.1397 | 2.1397 | 2.1397 | 2.1397 | 2.1397
délka rekonstr.potr | Lr | km | 0 | 0 | 0 | 0 | 0 | 0 | 0 | 0
náhr.délka rek.potr. | Lrn | km | 0 | 0 | 0 | 0 | 0 | 0 | 0 | 0
Vysvětlivky : Poč. osob s ČOP = Počet osob s časově omezeným pobytem
Poč. zás. osob s ČOP = Počet zásobených osob s časově omezeným pobytem

## Tab.XI
Plán rozvoje pro kraj : Jihomoravský | [5 empty] | Provozní skupina : |  | 725-sam. vod. Džbánice
Tab. XI - TECHNICKÉ ÚDAJE A FINANČNÍ PROSTŘEDKY VODOVODU
CZ0647.6212.0295.01 - Džbánice
(číslo a název obce)
ID | K | H l a v n í o b j e k t y |  |  |  |  | stávající objekty |  |  | rekonstrukce |  | nové stavby
|  | 1 zdroje |  |  |  |  | DHM | rok uved. | posl. rekon. | DHM | rok zaháj. | DHM | rok zaháj.
|  | název | poznámka - technické parametry |  |  | vydat l/s | mil. Kč | do provozu | /rok zrušení | mil.Kč | /ukončení | mil. Kč | /ukončení
Z.S |  | vrtaná studna |  |  |  | 0.5
2 úpravny vody
|  | název | technologie úpravy vody |  |  | kap(l/s)
U.S |  | ÚV Džbánice |  |  |  | 0
3 čerpací stanice
|  | název |  |  | Qč(l/s) | H(m)
C.S |  | ČS u zdroje
4 vodojemy
|  | název |  | max.hl. | min.hl. | objem(m3)
V.S |  | VDJ Džbánice |  |  |  | 18
5 přívodné řady
|  | název |  |  | DN(mm) | délka(km)
R.S |  | Přívodný/výtlačný řad Džbánice |  |  | < 100 | 0.205
R.S |  | Přívodný/výtlačný řad Džbánice |  |  | 101-300 | 0.28
6 rozvodné sítě
|  | název |  |  | DN(mm) | délka(km)
S.S |  | RVS Džbánice |  |  | < 100 | 1.84
S.S |  | RVS Džbánice |  |  | 101-300 | 0.51
7 přípojky
|  | název |  |  | počet | délka(km)
P.S |  | přípojky Džbánice |  |  | 58 | 0.68
8 jiné objekty
|  | SOUČET |  |  |  |  | 0 |  |  | 0 |  | 0