## Tab.VII
Plán rozvoje pro kraj : Jihomoravský |  |  |  |  | Provozní skupina : |  | 710-SV Třebíč
Tab. VII - VODOVOD - BILANČNÍ ÚDAJE OBCÍ
CZ0647.6212.0296.01 - Horní Dubňany
(číslo a název obce)
Položka | označ. | rozměr
|  |  | 2017 | 2020 | 2025 | 2030 | 2035 | 2040 | 2045 | 2050
poč.obyvatel | N | obyv. | 303 | 301 | 301 | 299 | 297 | 295 | 292 | 289
poč.zásob.obyvatel | Nz | obyv | 300 | 299 | 300 | 299 | 297 | 295 | 292 | 289
poč. osob s ČOP | Np | obyv | 12 | 12 | 12 | 12 | 12 | 12 | 12 | 12
poč. zás. osob s ČOP | Nzp | obyv | 0 | 0 | 0 | 0 | 0 | 0 | 0 | 0
poč.všech zás.obyv. | Nv | obyv | 300 | 299 | 300 | 299 | 297 | 295 | 292 | 289
prům.denní potřeba | Qp | m3/d | 23.181 | 25.0224 | 28.1628 | 30.9537 | 30.7564 | 30.5591 | 30.2632 | 29.9673
koef.denní nerov. | kd |  | 1.3 | 1.3 | 1.3 | 1.3 | 1.3 | 1.3 | 1.3 | 1.3
max.denní potřeba | Qd | m3/d | 28.1314 | 30.4737 | 34.4976 | 38.1297 | 37.8844 | 37.6391 | 37.2712 | 36.9033
voda vyrobená celkem | VVR | mil.m3/r | 0.0084611 | 0.0091332 | 0.010279 | 0.011298 | 0.011226 | 0.011154 | 0.011046 | 0.010938
voda fakturovaná | VFC | mil.m3/r | 0.0064553 | 0.0070647 | 0.0081396 | 0.0091631 | 0.0091047 | 0.0090463 | 0.0089587 | 0.0088711
dtto pro obyvatele | VFD | mil.m3/r | 0.006023 | 0.0066324 | 0.0077073 | 0.0087308 | 0.0086724 | 0.008614 | 0.0085264 | 0.0084388
dtto pro ost.odběr. | VFO | mil.m3/r | 0.0004323 | 0.0004323 | 0.0004323 | 0.0004323 | 0.0004323 | 0.0004323 | 0.0004323 | 0.0004323
voda nefakt.-úniky | VNFú | mil.m3/r | 0.0019106 | 0.0019345 | 0.0019284 | 0.0018326 | 0.0018209 | 0.0018093 | 0.0017917 | 0.0017742
voda nefakt.-ostatní | VNFo | mil.m3/r | 9.5136e-05 | 0.00013389 | 0.00021143 | 0.00030238 | 0.00030046 | 0.00029853 | 0.00029564 | 0.00029275
spec.potř.fakt.obyv. | Qs,d | l/(os.d) | 55.0046 | 60.7727 | 70.3864 | 80 | 80 | 80 | 80 | 80
spec.potř.fakt.vody | Qs | l/(os.d) | 58.9525 | 64.7339 | 74.3343 | 83.9611 | 83.9878 | 84.0149 | 84.0561 | 84.0982
spec.potř.vod.vyrob | Qs,v | l/(os.d) | 77.27 | 83.6868 | 93.8761 | 103.5241 | 103.557 | 103.5903 | 103.6412 | 103.6931
spec.únik z potrubí | Qs,p | tism3/(km.r) | 0.85182 | 0.86248 | 0.85974 | 0.81704 | 0.81183 | 0.80663 | 0.79881 | 0.791
celk.délka potrubí | Lc | km | 3.739 | 3.739 | 3.739 | 3.739 | 3.739 | 3.739 | 3.739 | 3.739
celk.náhradní délka | Ln | km | 2.243 | 2.243 | 2.243 | 2.243 | 2.243 | 2.243 | 2.243 | 2.243
délka rekonstr.potr | Lr | km | 0 | 0 | 0 | 0 | 0 | 0 | 0 | 0
náhr.délka rek.potr. | Lrn | km | 0 | 0 | 0 | 0 | 0 | 0 | 0 | 0
Vysvětlivky : Poč. osob s ČOP = Počet osob s časově omezeným pobytem
Poč. zás. osob s ČOP = Počet zásobených osob s časově omezeným pobytem

## Tab.XI
Plán rozvoje pro kraj : Jihomoravský | [5 empty] | Provozní skupina : |  | 710-SV Třebíč
Tab. XI - TECHNICKÉ ÚDAJE A FINANČNÍ PROSTŘEDKY VODOVODU
CZ0647.6212.0296.01 - Horní Dubňany
(číslo a název obce)
ID | K | H l a v n í o b j e k t y |  |  |  |  | stávající objekty |  |  | rekonstrukce |  | nové stavby
|  | 1 zdroje |  |  |  |  | DHM | rok uved. | posl. rekon. | DHM | rok zaháj. | DHM | rok zaháj.
|  | název | poznámka - technické parametry |  |  | vydat l/s | mil. Kč | do provozu | /rok zrušení | mil.Kč | /ukončení | mil. Kč | /ukončení
2 úpravny vody
|  | název | technologie úpravy vody |  |  | kap(l/s)
3 čerpací stanice
|  | název |  |  | Qč(l/s) | H(m)
4 vodojemy
|  | název |  | max.hl. | min.hl. | objem(m3)
5 přívodné řady
|  | název |  |  | DN(mm) | délka(km)
6 rozvodné sítě
|  | název |  |  | DN(mm) | délka(km)
S.S |  | RVS Horní Dubňany |  |  | < 100 | 3.739
7 přípojky
|  | název |  |  | počet | délka(km)
P.S |  | přípojky Horní Dubňany |  |  | 113 | 0.899
8 jiné objekty
|  | SOUČET |  |  |  |  | 0 |  |  | 0 |  | 0