## Tab.VII
Plán rozvoje pro kraj : Jihomoravský |  |  |  |  | Provozní skupina : |  | 710-SV Třebíč
Tab. VII - VODOVOD - BILANČNÍ ÚDAJE OBCÍ
CZ0647.6212.0299.01 - Jamolice
(číslo a název obce)
Položka | označ. | rozměr
|  |  | 2017 | 2020 | 2025 | 2030 | 2035 | 2040 | 2045 | 2050
poč.obyvatel | N | obyv. | 442 | 439 | 439 | 437 | 433 | 430 | 426 | 422
poč.zásob.obyvatel | Nz | obyv | 441 | 439 | 439 | 437 | 433 | 430 | 426 | 422
poč. osob s ČOP | Np | obyv | 52 | 52 | 52 | 52 | 52 | 52 | 52 | 52
poč. zás. osob s ČOP | Nzp | obyv | 0 | 0 | 0 | 0 | 0 | 0 | 0 | 0
poč.všech zás.obyv. | Nv | obyv | 441 | 439 | 439 | 437 | 433 | 430 | 426 | 422
prům.denní potřeba | Qp | m3/d | 20.537 | 26.3733 | 35.8608 | 44.6731 | 44.2786 | 43.9826 | 43.5881 | 43.1935
koef.denní nerov. | kd |  | 1.3 | 1.3 | 1.3 | 1.3 | 1.3 | 1.3 | 1.3 | 1.3
max.denní potřeba | Qd | m3/d | 24.8561 | 32.1121 | 43.9982 | 55.1611 | 54.6705 | 54.3026 | 53.8121 | 53.3215
voda vyrobená celkem | VVR | mil.m3/r | 0.007496 | 0.0096263 | 0.013089 | 0.016306 | 0.016162 | 0.016054 | 0.01591 | 0.015766
voda fakturovaná | VFC | mil.m3/r | 0.005719 | 0.0074462 | 0.010364 | 0.013224 | 0.013108 | 0.01302 | 0.012903 | 0.012786
dtto pro obyvatele | VFD | mil.m3/r | 0.005255 | 0.0069822 | 0.0099005 | 0.01276 | 0.012644 | 0.012556 | 0.012439 | 0.012322
dtto pro ost.odběr. | VFO | mil.m3/r | 0.000464 | 0.000464 | 0.000464 | 0.000464 | 0.000464 | 0.000464 | 0.000464 | 0.000464
voda nefakt.-úniky | VNFú | mil.m3/r | 0.0016927 | 0.002039 | 0.0024555 | 0.0026449 | 0.0026215 | 0.002604 | 0.0025806 | 0.0025573
voda nefakt.-ostatní | VNFo | mil.m3/r | 8.4284e-05 | 0.00014112 | 0.00026923 | 0.00043641 | 0.00043255 | 0.00042966 | 0.00042581 | 0.00042195
spec.potř.fakt.obyv. | Qs,d | l/(os.d) | 32.6469 | 43.5745 | 61.7873 | 80 | 80 | 80 | 80 | 80
spec.potř.fakt.vody | Qs | l/(os.d) | 35.5295 | 46.4702 | 64.683 | 82.909 | 82.9359 | 82.9564 | 82.9841 | 83.0124
spec.potř.vod.vyrob | Qs,v | l/(os.d) | 46.569 | 60.0759 | 81.6876 | 102.2268 | 102.2599 | 102.2852 | 102.3194 | 102.3543
spec.únik z potrubí | Qs,p | tism3/(km.r) | 0.38167 | 0.45975 | 0.55366 | 0.59637 | 0.5911 | 0.58715 | 0.58188 | 0.57661
celk.délka potrubí | Lc | km | 7.392 | 7.392 | 7.392 | 7.392 | 7.392 | 7.392 | 7.392 | 7.392
celk.náhradní délka | Ln | km | 4.435 | 4.435 | 4.435 | 4.435 | 4.435 | 4.435 | 4.435 | 4.435
délka rekonstr.potr | Lr | km | 0 | 0 | 0 | 0 | 0 | 0 | 0 | 0
náhr.délka rek.potr. | Lrn | km | 0 | 0 | 0 | 0 | 0 | 0 | 0 | 0
Vysvětlivky : Poč. osob s ČOP = Počet osob s časově omezeným pobytem
Poč. zás. osob s ČOP = Počet zásobených osob s časově omezeným pobytem

## Tab.XI
Plán rozvoje pro kraj : Jihomoravský | [5 empty] | Provozní skupina : |  | 710-SV Třebíč
Tab. XI - TECHNICKÉ ÚDAJE A FINANČNÍ PROSTŘEDKY VODOVODU
CZ0647.6212.0299.01 - Jamolice
(číslo a název obce)
ID | K | H l a v n í o b j e k t y |  |  |  |  | stávající objekty |  |  | rekonstrukce |  | nové stavby
|  | 1 zdroje |  |  |  |  | DHM | rok uved. | posl. rekon. | DHM | rok zaháj. | DHM | rok zaháj.
|  | název | poznámka - technické parametry |  |  | vydat l/s | mil. Kč | do provozu | /rok zrušení | mil.Kč | /ukončení | mil. Kč | /ukončení
2 úpravny vody
|  | název | technologie úpravy vody |  |  | kap(l/s)
3 čerpací stanice
|  | název |  |  | Qč(l/s) | H(m)
4 vodojemy
|  | název |  | max.hl. | min.hl. | objem(m3)
5 přívodné řady
|  | název |  |  | DN(mm) | délka(km)
6 rozvodné sítě
|  | název |  |  | DN(mm) | délka(km)
S.S |  | RVS Jamolice |  |  | < 100 | 7.392
7 přípojky
|  | název |  |  | počet | délka(km)
P.S |  | přípojky Jamolice |  |  | 163 | 1.813
8 jiné objekty
|  | SOUČET |  |  |  |  | 0 |  |  | 0 |  | 0