## Tab.VII
Plán rozvoje pro kraj : Jihomoravský |  |  |  |  | Provozní skupina : |  | 708-SV Loděnice
Tab. VII - VODOVOD - BILANČNÍ ÚDAJE OBCÍ
CZ0647.6212.0300.01 - Jezeřany-Maršovice
(číslo a název obce)
Položka | označ. | rozměr
|  |  | 2017 | 2020 | 2025 | 2030 | 2035 | 2040 | 2045 | 2050
poč.obyvatel | N | obyv. | 779 | 774 | 773 | 770 | 764 | 757 | 750 | 743
poč.zásob.obyvatel | Nz | obyv | 779 | 774 | 773 | 770 | 764 | 757 | 750 | 743
poč. osob s ČOP | Np | obyv | 38 | 38 | 38 | 38 | 38 | 38 | 38 | 38
poč. zás. osob s ČOP | Nzp | obyv | bar: 2017 to 2050
poč.všech zás.obyv. | Nv | obyv | 780 | 775 | 774 | 771 | 765 | 758 | 751 | 744
prům.denní potřeba | Qp | m3/d | 64.6138 | 67.433 | 72.8255 | 78.2366 | 77.6928 | 77.0583 | 76.4238 | 75.7893
koef.denní nerov. | kd |  | 1.3 | 1.3 | 1.3 | 1.3 | 1.3 | 1.3 | 1.3 | 1.3
max.denní potřeba | Qd | m3/d | 81.3153 | 84.4902 | 90.6311 | 96.7406 | 96.0528 | 95.2503 | 94.4478 | 93.6453
voda vyrobená celkem | VVR | mil.m3/r | 0.023584 | 0.024613 | 0.026581 | 0.028556 | 0.028358 | 0.028126 | 0.027895 | 0.027663
voda fakturovaná | VFC | mil.m3/r | 0.023011 | 0.023444 | 0.024354 | 0.025204 | 0.025029 | 0.024825 | 0.02462 | 0.024416
dtto pro obyvatele | VFD | mil.m3/r | 0.02032 | 0.020753 | 0.021663 | 0.022513 | 0.022338 | 0.022134 | 0.021929 | 0.021725
dtto pro ost.odběr. | VFO | mil.m3/r | 0.002691 | 0.002691 | 0.002691 | 0.002691 | 0.002691 | 0.002691 | 0.002691 | 0.002691
voda nefakt.-úniky | VNFú | mil.m3/r | 0.000273 | 0.00075521 | 0.00161 | 0.0025204 | 0.0025029 | 0.0024825 | 0.002462 | 0.0024416
voda nefakt.-ostatní | VNFo | mil.m3/r | 0.0003 | 0.00041391 | 0.00061684 | 0.00083174 | 0.00082596 | 0.00081921 | 0.00081247 | 0.00080572
spec.potř.fakt.obyv. | Qs,d | l/(os.d) | 71.3736 | 73.3643 | 76.6821 | 80 | 80 | 80 | 80 | 80
spec.potř.fakt.vody | Qs | l/(os.d) | 80.8256 | 82.8773 | 86.2075 | 89.5624 | 89.6374 | 89.7264 | 89.817 | 89.9094
spec.potř.vod.vyrob | Qs,v | l/(os.d) | 82.8383 | 87.0103 | 94.0898 | 101.4742 | 101.5592 | 101.66 | 101.7627 | 101.8674
spec.únik z potrubí | Qs,p | tism3/(km.r) | 0.054578 | 0.15098 | 0.32187 | 0.50388 | 0.50038 | 0.49629 | 0.49221 | 0.48812
celk.délka potrubí | Lc | km | 5.613 | 5.613 | 5.613 | 5.613 | 5.613 | 5.613 | 5.613 | 5.613
celk.náhradní délka | Ln | km | 5.002 | 5.002 | 5.002 | 5.002 | 5.002 | 5.002 | 5.002 | 5.002
délka rekonstr.potr | Lr | km | 0 | 0 | 0 | 0 | 0 | 0 | 0 | 0
náhr.délka rek.potr. | Lrn | km | 0 | 0 | 0 | 0 | 0 | 0 | 0 | 0
Vysvětlivky : Poč. osob s ČOP = Počet osob s časově omezeným pobytem
Poč. zás. osob s ČOP = Počet zásobených osob s časově omezeným pobytem

## Tab.XI
Plán rozvoje pro kraj : Jihomoravský | [5 empty] | Provozní skupina : |  | 708-SV Loděnice
Tab. XI - TECHNICKÉ ÚDAJE A FINANČNÍ PROSTŘEDKY VODOVODU
CZ0647.6212.0300.01 - Jezeřany-Maršovice
(číslo a název obce)
ID | K | H l a v n í o b j e k t y |  |  |  |  | stávající objekty |  |  | rekonstrukce |  | nové stavby
|  | 1 zdroje |  |  |  |  | DHM | rok uved. | posl. rekon. | DHM | rok zaháj. | DHM | rok zaháj.
|  | název | poznámka - technické parametry |  |  | vydat l/s | mil. Kč | do provozu | /rok zrušení | mil.Kč | /ukončení | mil. Kč | /ukončení
2 úpravny vody
|  | název | technologie úpravy vody |  |  | kap(l/s)
3 čerpací stanice
|  | název |  |  | Qč(l/s) | H(m)
C.S |  | PČS Jezeřany Maršovice s akumulací - do VDJ Maršovice |  |  | 2 |  |  | 1998
C.S |  | PČS Jezeřany Maršovice s akumulací - síť Loděnice |  |  | 9 |  |  | 1998
4 vodojemy
|  | název |  | max.hl. | min.hl. | objem(m3)
5 přívodné řady
|  | název |  |  | DN(mm) | délka(km)
6 rozvodné sítě
|  | název |  |  | DN(mm) | délka(km)
S.S |  | RVS Jezeřany-Maršovice |  |  | < 100 | 3.278
S.S |  | RVS Jezeřany-Maršovice |  |  | 101-300 | 2.335
7 přípojky
|  | název |  |  | počet | délka(km)
P.S |  | přípojky Jezeřany-Maršovice |  |  | 296 | 2.368
8 jiné objekty
|  | SOUČET |  |  |  |  | 0 |  |  | 0 |  | 0