## Tab.VII
Plán rozvoje pro kraj : Jihomoravský |  |  |  |  | Provozní skupina : |  | 701-SV Damnice
Tab. VII - VODOVOD - BILANČNÍ ÚDAJE OBCÍ
CZ0647.6212.0301.01 - Jiřice u Miroslavi
(číslo a název obce)
Položka | označ. | rozměr
|  |  | 2017 | 2020 | 2025 | 2030 | 2035 | 2040 | 2045 | 2050
poč.obyvatel | N | obyv. | 474 | 471 | 470 | 468 | 465 | 461 | 457 | 452
poč.zásob.obyvatel | Nz | obyv | 474 | 471 | 470 | 468 | 465 | 461 | 457 | 452
poč. osob s ČOP | Np | obyv | 10 | 10 | 10 | 10 | 10 | 10 | 10 | 10
poč. zás. osob s ČOP | Nzp | obyv | 0 | 0 | 0 | 0 | 0 | 0 | 0 | 0
poč.všech zás.obyv. | Nv | obyv | 474 | 471 | 470 | 468 | 465 | 461 | 457 | 452
prům.denní potřeba | Qp | m3/d | 64.7525 | 64.6118 | 64.7894 | 64.8617 | 64.5485 | 64.1309 | 63.7133 | 63.1913
koef.denní nerov. | kd |  | 1.3 | 1.3 | 1.3 | 1.3 | 1.3 | 1.3 | 1.3 | 1.3
max.denní potřeba | Qd | m3/d | 77.3344 | 77.114 | 77.2651 | 77.2844 | 76.8916 | 76.3678 | 75.844 | 75.1893
voda vyrobená celkem | VVR | mil.m3/r | 0.023635 | 0.023583 | 0.023648 | 0.023675 | 0.02356 | 0.023408 | 0.023255 | 0.023065
voda fakturovaná | VFC | mil.m3/r | 0.020258 | 0.020161 | 0.020129 | 0.020064 | 0.019967 | 0.019838 | 0.019709 | 0.019548
dtto pro obyvatele | VFD | mil.m3/r | 0.015308 | 0.015211 | 0.015179 | 0.015114 | 0.015017 | 0.014888 | 0.014759 | 0.014598
dtto pro ost.odběr. | VFO | mil.m3/r | 0.00495 | 0.00495 | 0.00495 | 0.00495 | 0.00495 | 0.00495 | 0.00495 | 0.00495
voda nefakt.-úniky | VNFú | mil.m3/r | 0.0029767 | 0.0029624 | 0.0029577 | 0.0029482 | 0.0029339 | 0.002915 | 0.002896 | 0.0028723
voda nefakt.-ostatní | VNFo | mil.m3/r | 0.0004 | 0.00045976 | 0.00056164 | 0.00066212 | 0.00065892 | 0.00065466 | 0.0006504 | 0.00064507
spec.potř.fakt.obyv. | Qs,d | l/(os.d) | 88.4804 | 88.4804 | 88.4804 | 88.4804 | 88.4804 | 88.4804 | 88.4804 | 88.4804
spec.potř.fakt.vody | Qs | l/(os.d) | 117.0915 | 117.2737 | 117.335 | 117.4583 | 117.6453 | 117.8983 | 118.1558 | 118.4841
spec.potř.vod.vyrob | Qs,v | l/(os.d) | 136.6086 | 137.18 | 137.8498 | 138.5935 | 138.814 | 139.1126 | 139.4165 | 139.8038
spec.únik z potrubí | Qs,p | tism3/(km.r) | 0.99057 | 0.98583 | 0.98425 | 0.98109 | 0.97636 | 0.97004 | 0.96372 | 0.95583
celk.délka potrubí | Lc | km | 2.99 | 2.99 | 2.99 | 2.99 | 2.99 | 2.99 | 2.99 | 2.99
celk.náhradní délka | Ln | km | 3.005 | 3.005 | 3.005 | 3.005 | 3.005 | 3.005 | 3.005 | 3.005
délka rekonstr.potr | Lr | km | 0 | 0 | 0 | 1.937 | 1.937 | 1.937 | 1.937 | 1.937
náhr.délka rek.potr. | Lrn | km | 0 | 0 | 0 | 1.2913 | 1.2913 | 1.2913 | 1.2913 | 1.2913
Vysvětlivky : Poč. osob s ČOP = Počet osob s časově omezeným pobytem
Poč. zás. osob s ČOP = Počet zásobených osob s časově omezeným pobytem

## Tab.XI
Plán rozvoje pro kraj : Jihomoravský | [5 empty] | Provozní skupina : |  | 701-SV Damnice
Tab. XI - TECHNICKÉ ÚDAJE A FINANČNÍ PROSTŘEDKY VODOVODU
CZ0647.6212.0301.01 - Jiřice u Miroslavi
(číslo a název obce)
ID | K | H l a v n í o b j e k t y |  |  |  |  | stávající objekty |  |  | rekonstrukce |  | nové stavby
|  | 1 zdroje |  |  |  |  | DHM | rok uved. | posl. rekon. | DHM | rok zaháj. | DHM | rok zaháj.
|  | název | poznámka - technické parametry |  |  | vydat l/s | mil. Kč | do provozu | /rok zrušení | mil.Kč | /ukončení | mil. Kč | /ukončení
2 úpravny vody
|  | název | technologie úpravy vody |  |  | kap(l/s)
3 čerpací stanice
|  | název |  |  | Qč(l/s) | H(m)
4 vodojemy
|  | název |  | max.hl. | min.hl. | objem(m3)
5 přívodné řady
|  | název |  |  | DN(mm) | délka(km)
6 rozvodné sítě
|  | název |  |  | DN(mm) | délka(km)
S.S |  | RVS Jiřice u Miroslavi |  |  | < 100 | 1.26
S.S |  | RVS Jiřice u Miroslavi |  |  | 101-300 | 1.73
S.R |  | RVS Jiřice u Miroslavi |  |  | < 100 | 1.937 |  |  |  | 6.7933 | 2027/2029
7 přípojky
|  | název |  |  | počet | délka(km)
P.S |  | přípojky Jiřice u Miroslavi |  |  | 171 | 1.368
8 jiné objekty
|  | SOUČET |  |  |  |  | 0 |  |  | 6.7933 |  | 0