## Tab.V
Plán rozvoje pro kraj : Jihomoravský | [5 empty] | Provozní skupina : |  | 734-sam. vod. Kadov
Tab. V - VODOVODY - ZÁKLADNÍ ÚDAJE
CZ0647.6212.0302.01 - Kadov
(provozní skupina)
|  | 2017 | 2020 | 2025 | 2030 | 2035 | 2040 | 2045 | 2050
počet trvale bydlících obyvatel | os. | 140 | 139 | 139 | 138 | 137 | 136 | 135 | 134
počet zásob. trvale bydl.obyv. | os. | 137 | 137 | 138 | 138 | 137 | 136 | 135 | 134
dtto | % | 97.8571 | 98.5612 | 99.2806 | 100 | 100 | 100 | 100 | 100
počet osob s ČOP | os. | 7 | 7 | 7 | 7 | 7 | 7 | 7 | 7
počet zásob. osob s ČOP | os. | 4 | 4 | 4 | 4 | 4 | 4 | 4 | 4
dtto | % | 57.1429 | 57.1429 | 57.1429 | 57.1429 | 57.1429 | 57.1429 | 57.1429 | 57.1429
počet všech zásob.obyvatel | os. | 141 | 141 | 142 | 142 | 141 | 140 | 139 | 138
dtto | % | 95.9184 | 96.5753 | 97.2603 | 97.931 | 97.9167 | 97.9021 | 97.8873 | 97.8723
délka vodovodních řadů | km | 2.654 | 2.654 | 2.654 | 3.904 | 3.904 | 3.904 | 3.904 | 3.904
- z toho přivodné řady | km | 0 | 0 | 0 | 1.25 | 1.25 | 1.25 | 1.25 | 1.25
přírůstek za pětiletku | % | 0 | 0 | 0 | 100 | 0 | 0 | 0 | 0
- z toho vodovodní sítě | km | 2.654 | 2.654 | 2.654 | 2.654 | 2.654 | 2.654 | 2.654 | 2.654
přírůstek za pětiletku | % | 100 | 0 | 0 | 0 | 0 | 0 | 0 | 0
z toho rekonstruované potrubí | km | 0 | 0 | 0 | 0 | 0 | 0 | 0 | 0
přírůstek za pětiletku | % |  | 0 | 0 | 0 | 0 | 0 | 0 | 0
podíl rekonstrukcí k celk.dl.řadů | % |  | 0 | 0 | 0 | 0 | 0 | 0 | 0
voda vyrobená celkem (Qp) | mil.m3/rok | 0.0039084 | 0.0040792 | 0.0043982 | 0.0046979 | 0.0046648 | 0.0046317 | 0.0045986 | 0.0045655
fakturovaná voda celkem | mil.m3/rok | 0.0038214 | 0.0038897 | 0.0040318 | 0.0041464 | 0.0041172 | 0.004088 | 0.0040588 | 0.0040296
- z toho obyvatelstvo | mil.m3/rok | 0.0038214 | 0.0038897 | 0.0040318 | 0.0041464 | 0.0041172 | 0.004088 | 0.0040588 | 0.0040296
- z toho ostatní | mil.m3/rok | 0 | 0 | 0 | 0 | 0 | 0 | 0 | 0
nefakturovaná voda | mil.m3/rok | 8.7e-05 | 0.00018949 | 0.00036632 | 0.00055147 | 0.00054759 | 0.0005437 | 0.00053982 | 0.00053594
max denní potřeba (Qd) | m3/d | 13.8489 | 14.3728 | 15.3636 | 16.2789 | 16.1642 | 16.0496 | 15.935 | 15.8203
spec. potřeba fakt.vody pro obyv. | l/(os.d) | 74.2526 | 75.5789 | 77.7895 | 80 | 80 | 80 | 80 | 80
spec.potřeba z faktur.vody celkem | l/(os.d) | 74.2526 | 75.5789 | 77.7895 | 80 | 80 | 80 | 80 | 80
spec.potřeba z vody vyrob.celkem | l/(os.d) | 75.943 | 79.2608 | 84.8573 | 90.64 | 90.64 | 90.64 | 90.64 | 90.64
nefakt.voda na celkovou dl.řadů | tis.m3/(km.r) | 0.032781 | 0.071398 | 0.13803 | 0.14126 | 0.14026 | 0.13927 | 0.13827 | 0.13728
kapacita zdrojů Qd | m3/d | 36.288 | 36.288 | 36.288 | 36.288 | 36.288 | 36.288 | 36.288 | 36.288
Qp | m3/d | 36.288 | 36.288 | 36.288 | 36.288 | 36.288 | 36.288 | 36.288 | 36.288
přebytek provozovatele Qd | m3/d | 22.4391 | 21.9152 | 20.9244 | 20.0091 | 20.1238 | 20.2384 | 20.353 | 20.4677
Qp | m3/d | 25.58 | 25.1122 | 24.2383 | 23.4171 | 23.5078 | 23.5984 | 23.689 | 23.7797
voda předaná Qd | m3/d | 0 | 0 | 0 | 0 | 0 | 0 | 0 | 0
Qp | m3/d | 0 | 0 | 0 | 0 | 0 | 0 | 0 | 0
voda převzatá Qd | m3/d | 0 | 0 | 0 | 0 | 0 | 0 | 0 | 0
Qp | m3/d | 0 | 0 | 0 | 0 | 0 | 0 | 0 | 0
bilance Qd | m3/d | 22.4391 | 21.9152 | 20.9244 | 20.0091 | 20.1238 | 20.2384 | 20.353 | 20.4677
Qp | m3/d | 25.58 | 25.1122 | 24.2383 | 23.4171 | 23.5078 | 23.5984 | 23.689 | 23.7797
celkové inv.prostředky ročně | mil.Kč | 0 | 0 | 0.3094 | 5.1848 | 0 | 0 | 0 | 0
celkové inv.prostředky součtově | mil.Kč | 0 | 0 | 0.3094 | 5.4942 | 5.4942 | 5.4942 | 5.4942 | 5.4942
Vysvětlivky : Počet osob s ČOP = Počet osob s časově omezeným pobytem
Počet zásob. osob s ČOP = Počet zásobených osob s časově omezeným pobytem

## Tab.VII
Plán rozvoje pro kraj : Jihomoravský |  |  |  |  | Provozní skupina : |  | 734-sam. vod. Kadov
Tab. VII - VODOVOD - BILANČNÍ ÚDAJE OBCÍ
CZ0647.6212.0302.01 - Kadov
(číslo a název obce)
Položka | označ. | rozměr
|  |  | 2017 | 2020 | 2025 | 2030 | 2035 | 2040 | 2045 | 2050
poč.obyvatel | N | obyv. | 140 | 139 | 139 | 138 | 137 | 136 | 135 | 134
poč.zásob.obyvatel | Nz | obyv | 137 | 137 | 138 | 138 | 137 | 136 | 135 | 134
poč. osob s ČOP | Np | obyv | 7 | 7 | 7 | 7 | 7 | 7 | 7 | 7
poč. zás. osob s ČOP | Nzp | obyv | 4 | 4 | 4 | 4 | 4 | 4 | 4 | 4
poč.všech zás.obyv. | Nv | obyv | 141 | 141 | 142 | 142 | 141 | 140 | 139 | 138
prům.denní potřeba | Qp | m3/d | 10.708 | 11.1758 | 12.0497 | 12.8709 | 12.7802 | 12.6896 | 12.599 | 12.5083
koef.denní nerov. | kd |  | 1.3 | 1.3 | 1.3 | 1.3 | 1.3 | 1.3 | 1.3 | 1.3
max.denní potřeba | Qd | m3/d | 13.8489 | 14.3728 | 15.3636 | 16.2789 | 16.1642 | 16.0496 | 15.935 | 15.8203
voda vyrobená celkem | VVR | mil.m3/r | 0.0039084 | 0.0040792 | 0.0043982 | 0.0046979 | 0.0046648 | 0.0046317 | 0.0045986 | 0.0045655
voda fakturovaná | VFC | mil.m3/r | 0.0038214 | 0.0038897 | 0.0040318 | 0.0041464 | 0.0041172 | 0.004088 | 0.0040588 | 0.0040296
dtto pro obyvatele | VFD | mil.m3/r | 0.0038214 | 0.0038897 | 0.0040318 | 0.0041464 | 0.0041172 | 0.004088 | 0.0040588 | 0.0040296
dtto pro ost.odběr. | VFO | mil.m3/r | 0 | 0 | 0 | 0 | 0 | 0 | 0 | 0
voda nefakt.-úniky | VNFú | mil.m3/r | 8.7e-05 | 0.00015987 | 0.00028445 | 0.00041464 | 0.00041172 | 0.0004088 | 0.00040588 | 0.00040296
voda nefakt.-ostatní | VNFo | mil.m3/r | 0 | 2.9621e-05 | 8.1877e-05 | 0.00013683 | 0.00013587 | 0.0001349 | 0.00013394 | 0.00013298
spec.potř.fakt.obyv. | Qs,d | l/(os.d) | 74.2526 | 75.5789 | 77.7895 | 80 | 80 | 80 | 80 | 80
spec.potř.fakt.vody | Qs | l/(os.d) | 74.2526 | 75.5789 | 77.7895 | 80 | 80 | 80 | 80 | 80
spec.potř.vod.vyrob | Qs,v | l/(os.d) | 75.943 | 79.2608 | 84.8573 | 90.64 | 90.64 | 90.64 | 90.64 | 90.64
spec.únik z potrubí | Qs,p | tism3/(km.r) | 0.054648 | 0.10042 | 0.17867 | 0.17096 | 0.16976 | 0.16855 | 0.16735 | 0.16615
celk.délka potrubí | Lc | km | 2.654 | 2.654 | 2.654 | 3.904 | 3.904 | 3.904 | 3.904 | 3.904
celk.náhradní délka | Ln | km | 1.592 | 1.592 | 1.592 | 2.4253 | 2.4253 | 2.4253 | 2.4253 | 2.4253
délka rekonstr.potr | Lr | km | 0 | 0 | 0 | 0 | 0 | 0 | 0 | 0
náhr.délka rek.potr. | Lrn | km | 0 | 0 | 0 | 0 | 0 | 0 | 0 | 0
Vysvětlivky : Poč. osob s ČOP = Počet osob s časově omezeným pobytem
Poč. zás. osob s ČOP = Počet zásobených osob s časově omezeným pobytem

## Tab.XI
Plán rozvoje pro kraj : Jihomoravský | [5 empty] | Provozní skupina : |  | 734-sam. vod. Kadov
Tab. XI - TECHNICKÉ ÚDAJE A FINANČNÍ PROSTŘEDKY VODOVODU
CZ0647.6212.0302.01 - Kadov
(číslo a název obce)
ID | K | H l a v n í o b j e k t y |  |  |  |  | stávající objekty |  |  | rekonstrukce |  | nové stavby
|  | 1 zdroje |  |  |  |  | DHM | rok uved. | posl. rekon. | DHM | rok zaháj. | DHM | rok zaháj.
|  | název | poznámka - technické parametry |  |  | vydat l/s | mil. Kč | do provozu | /rok zrušení | mil.Kč | /ukončení | mil. Kč | /ukončení
Z.S |  | vrt |  |  |  | 0.42 |  | 2000
2 úpravny vody
|  | název | technologie úpravy vody |  |  | kap(l/s)
U.N |  | ÚV Kadov |  |  |  | 1.5 | [5 empty] | 1.547 | 2025/2029
3 čerpací stanice
|  | název |  |  | Qč(l/s) | H(m)
4 vodojemy
|  | název |  | max.hl. | min.hl. | objem(m3)
V.S |  | Akumulace |  |  |  | 20
5 přívodné řady
|  | název |  |  | DN(mm) | délka(km)
R.N |  | Přívodný řad Kadov |  |  | < 100 | 1.25 | [5 empty] | 3.9472 | 2029/2030
6 rozvodné sítě
|  | název |  |  | DN(mm) | délka(km)
S.S |  | RVS Kadov |  |  | < 100 | 2.654
7 přípojky
|  | název |  |  | počet | délka(km)
P.S |  | přípojky Kadov |  |  | 63 | 0.316
8 jiné objekty
|  | SOUČET |  |  |  |  | 0 |  |  | 0 |  | 5.4942