## Tab.VII
Plán rozvoje pro kraj : Jihomoravský |  |  |  |  | Provozní skupina : |  | 708-SV Loděnice
Tab. VII - VODOVOD - BILANČNÍ ÚDAJE OBCÍ
CZ0647.6212.0303.01 - Kubšice
(číslo a název obce)
Položka | označ. | rozměr
|  |  | 2017 | 2020 | 2025 | 2030 | 2035 | 2040 | 2045 | 2050
poč.obyvatel | N | obyv. | 157 | 156 | 156 | 155 | 154 | 153 | 151 | 150
poč.zásob.obyvatel | Nz | obyv | 157 | 156 | 156 | 155 | 154 | 153 | 151 | 150
poč. osob s ČOP | Np | obyv | 10 | 10 | 10 | 10 | 10 | 10 | 10 | 10
poč. zás. osob s ČOP | Nzp | obyv | 0 | 0 | 0 | 0 | 0 | 0 | 0 | 0
poč.všech zás.obyv. | Nv | obyv | 157 | 156 | 156 | 155 | 154 | 153 | 151 | 150
prům.denní potřeba | Qp | m3/d | 14.3836 | 15.2106 | 16.3659 | 16.976 | 16.876 | 16.776 | 16.576 | 16.476
koef.denní nerov. | kd |  | 1.3 | 1.3 | 1.3 | 1.3 | 1.3 | 1.3 | 1.3 | 1.3
max.denní potřeba | Qd | m3/d | 16.7647 | 17.8946 | 19.5799 | 20.696 | 20.572 | 20.448 | 20.2 | 20.076
voda vyrobená celkem | VVR | mil.m3/r | 0.00525 | 0.0055519 | 0.0059735 | 0.0061962 | 0.0061597 | 0.0061232 | 0.0060503 | 0.0060138
voda fakturovaná | VFC | mil.m3/r | 0.003328 | 0.0036965 | 0.0043413 | 0.004957 | 0.0049278 | 0.0048986 | 0.0048402 | 0.004811
dtto pro obyvatele | VFD | mil.m3/r | 0.002897 | 0.0032655 | 0.0039103 | 0.004526 | 0.0044968 | 0.0044676 | 0.0044092 | 0.00438
dtto pro ost.odběr. | VFO | mil.m3/r | 0.000431 | 0.000431 | 0.000431 | 0.000431 | 0.000431 | 0.000431 | 0.000431 | 0.000431
voda nefakt.-úniky | VNFú | mil.m3/r | 0.001622 | 0.0015564 | 0.0013481 | 0.0009914 | 0.00098556 | 0.00097972 | 0.00096804 | 0.0009622
voda nefakt.-ostatní | VNFo | mil.m3/r | 0.0003 | 0.00029897 | 0.0002841 | 0.00024785 | 0.00024639 | 0.00024493 | 0.00024201 | 0.00024055
spec.potř.fakt.obyv. | Qs,d | l/(os.d) | 50.5541 | 57.3493 | 68.6746 | 80 | 80 | 80 | 80 | 80
spec.potř.fakt.vody | Qs | l/(os.d) | 58.0752 | 64.9186 | 76.244 | 87.6182 | 87.6677 | 87.7178 | 87.82 | 87.8721
spec.potř.vod.vyrob | Qs,v | l/(os.d) | 91.615 | 97.504 | 104.9095 | 109.5228 | 109.5846 | 109.6472 | 109.775 | 109.8402
spec.únik z potrubí | Qs,p | tism3/(km.r) | 0.32781 | 0.31456 | 0.27246 | 0.20036 | 0.19918 | 0.198 | 0.19564 | 0.19446
celk.délka potrubí | Lc | km | 3.993 | 3.993 | 3.993 | 3.993 | 3.993 | 3.993 | 3.993 | 3.993
celk.náhradní délka | Ln | km | 4.948 | 4.948 | 4.948 | 4.948 | 4.948 | 4.948 | 4.948 | 4.948
délka rekonstr.potr | Lr | km | 0 | 0 | 0 | 0 | 0 | 0 | 0 | 0
náhr.délka rek.potr. | Lrn | km | 0 | 0 | 0 | 0 | 0 | 0 | 0 | 0
Vysvětlivky : Poč. osob s ČOP = Počet osob s časově omezeným pobytem
Poč. zás. osob s ČOP = Počet zásobených osob s časově omezeným pobytem

## Tab.XI
Plán rozvoje pro kraj : Jihomoravský | [5 empty] | Provozní skupina : |  | 708-SV Loděnice
Tab. XI - TECHNICKÉ ÚDAJE A FINANČNÍ PROSTŘEDKY VODOVODU
CZ0647.6212.0303.01 - Kubšice
(číslo a název obce)
ID | K | H l a v n í o b j e k t y |  |  |  |  | stávající objekty |  |  | rekonstrukce |  | nové stavby
|  | 1 zdroje |  |  |  |  | DHM | rok uved. | posl. rekon. | DHM | rok zaháj. | DHM | rok zaháj.
|  | název | poznámka - technické parametry |  |  | vydat l/s | mil. Kč | do provozu | /rok zrušení | mil.Kč | /ukončení | mil. Kč | /ukončení
2 úpravny vody
|  | název | technologie úpravy vody |  |  | kap(l/s)
3 čerpací stanice
|  | název |  |  | Qč(l/s) | H(m)
C.S |  | ATS Kubšice
4 vodojemy
|  | název |  | max.hl. | min.hl. | objem(m3)
5 přívodné řady
|  | název |  |  | DN(mm) | délka(km)
6 rozvodné sítě
|  | název |  |  | DN(mm) | délka(km)
S.S |  | RVS Kubšice |  |  | < 100 | 0.348
S.S |  | RVS Kubšice |  |  | 101-300 | 3.645
7 přípojky
|  | název |  |  | počet | délka(km)
P.S |  | přípojky Kubšice |  |  | 56 | 0.448
8 jiné objekty
|  | SOUČET |  |  |  |  | 0 |  |  | 0 |  | 0