## Tab.VII
Plán rozvoje pro kraj : Jihomoravský |  |  |  |  | Provozní skupina : |  | 710-SV Třebíč
Tab. VII - VODOVOD - BILANČNÍ ÚDAJE OBCÍ
CZ0647.6212.0304.01 - Lesonice
(číslo a název obce)
Položka | označ. | rozměr
|  |  | 2017 | 2020 | 2025 | 2030 | 2035 | 2040 | 2045 | 2050
poč.obyvatel | N | obyv. | 228 | 226 | 226 | 225 | 224 | 222 | 220 | 217
poč.zásob.obyvatel | Nz | obyv | 226 | 225 | 226 | 225 | 224 | 222 | 220 | 217
poč. osob s ČOP | Np | obyv | 25 | 25 | 25 | 25 | 25 | 25 | 25 | 25
poč. zás. osob s ČOP | Nzp | obyv | 0 | 0 | 0 | 0 | 0 | 0 | 0 | 0
poč.všech zás.obyv. | Nv | obyv | 226 | 225 | 226 | 225 | 224 | 222 | 220 | 217
prům.denní potřeba | Qp | m3/d | 24.9395 | 26.1945 | 28.3927 | 30.2845 | 30.1859 | 29.9886 | 29.7913 | 29.4954
koef.denní nerov. | kd |  | 1.3 | 1.3 | 1.3 | 1.3 | 1.3 | 1.3 | 1.3 | 1.3
max.denní potřeba | Qd | m3/d | 28.6792 | 30.3046 | 33.1689 | 35.6845 | 35.5619 | 35.3166 | 35.0713 | 34.7034
voda vyrobená celkem | VVR | mil.m3/r | 0.0091029 | 0.009561 | 0.010363 | 0.011054 | 0.011018 | 0.010946 | 0.010874 | 0.010766
voda fakturovaná | VFC | mil.m3/r | 0.006945 | 0.0073957 | 0.008206 | 0.008965 | 0.0089358 | 0.0088774 | 0.008819 | 0.0087314
dtto pro obyvatele | VFD | mil.m3/r | 0.00455 | 0.0050007 | 0.005811 | 0.00657 | 0.0065408 | 0.0064824 | 0.006424 | 0.0063364
dtto pro ost.odběr. | VFO | mil.m3/r | 0.002395 | 0.002395 | 0.002395 | 0.002395 | 0.002395 | 0.002395 | 0.002395 | 0.002395
voda nefakt.-úniky | VNFú | mil.m3/r | 0.0020556 | 0.0020252 | 0.0019441 | 0.001793 | 0.0017872 | 0.0017755 | 0.0017638 | 0.0017463
voda nefakt.-ostatní | VNFo | mil.m3/r | 0.00010235 | 0.00014016 | 0.00021316 | 0.00029585 | 0.00029488 | 0.00029295 | 0.00029103 | 0.00028814
spec.potř.fakt.obyv. | Qs,d | l/(os.d) | 55.1582 | 60.8909 | 70.4455 | 80 | 80 | 80 | 80 | 80
spec.potř.fakt.vody | Qs | l/(os.d) | 84.192 | 90.0538 | 99.4793 | 109.1629 | 109.2931 | 109.557 | 109.8257 | 110.238
spec.potř.vod.vyrob | Qs,v | l/(os.d) | 110.3519 | 116.4199 | 125.6315 | 134.5978 | 134.7583 | 135.0837 | 135.415 | 135.9234
spec.únik z potrubí | Qs,p | tism3/(km.r) | 0.63818 | 0.62873 | 0.60358 | 0.55666 | 0.55485 | 0.55122 | 0.54759 | 0.54215
celk.délka potrubí | Lc | km | 5.369 | 5.369 | 5.369 | 5.369 | 5.369 | 5.369 | 5.369 | 5.369
celk.náhradní délka | Ln | km | 3.221 | 3.221 | 3.221 | 3.221 | 3.221 | 3.221 | 3.221 | 3.221
délka rekonstr.potr | Lr | km | 0 | 0 | 0 | 0 | 0 | 0 | 0 | 0
náhr.délka rek.potr. | Lrn | km | 0 | 0 | 0 | 0 | 0 | 0 | 0 | 0
Vysvětlivky : Poč. osob s ČOP = Počet osob s časově omezeným pobytem
Poč. zás. osob s ČOP = Počet zásobených osob s časově omezeným pobytem

## Tab.XI
Plán rozvoje pro kraj : Jihomoravský | [5 empty] | Provozní skupina : |  | 710-SV Třebíč
Tab. XI - TECHNICKÉ ÚDAJE A FINANČNÍ PROSTŘEDKY VODOVODU
CZ0647.6212.0304.01 - Lesonice
(číslo a název obce)
ID | K | H l a v n í o b j e k t y |  |  |  |  | stávající objekty |  |  | rekonstrukce |  | nové stavby
|  | 1 zdroje |  |  |  |  | DHM | rok uved. | posl. rekon. | DHM | rok zaháj. | DHM | rok zaháj.
|  | název | poznámka - technické parametry |  |  | vydat l/s | mil. Kč | do provozu | /rok zrušení | mil.Kč | /ukončení | mil. Kč | /ukončení
2 úpravny vody
|  | název | technologie úpravy vody |  |  | kap(l/s)
3 čerpací stanice
|  | název |  |  | Qč(l/s) | H(m)
4 vodojemy
|  | název |  | max.hl. | min.hl. | objem(m3)
5 přívodné řady
|  | název |  |  | DN(mm) | délka(km)
6 rozvodné sítě
|  | název |  |  | DN(mm) | délka(km)
S.S |  | RVS Lesonice |  |  | < 100 | 5.369
7 přípojky
|  | název |  |  | počet | délka(km)
P.S |  | přípojky Lesonice |  |  | 116 | 1.75
8 jiné objekty
|  | SOUČET |  |  |  |  | 0 |  |  | 0 |  | 0