## Tab.VII
Plán rozvoje pro kraj : Jihomoravský |  |  |  |  | Provozní skupina : |  | 714-SV Miroslav
Tab. VII - VODOVOD - BILANČNÍ ÚDAJE OBCÍ
CZ0647.6212.0305.02 - Miroslav - část obce Miroslav
(číslo a název obce)
Položka | označ. | rozměr
|  |  | 2017 | 2020 | 2025 | 2030 | 2035 | 2040 | 2045 | 2050
poč.obyvatel | N | obyv. | 2777 | 2758 | 2755 | 2744 | 2724 | 2700 | 2675 | 2649
poč.zásob.obyvatel | Nz | obyv | 2777 | 2758 | 2755 | 2744 | 2724 | 2700 | 2675 | 2649
poč. osob s ČOP | Np | obyv | 0 | 0 | 0 | 0 | 0 | 0 | 0 | 0
poč. zás. osob s ČOP | Nzp | obyv | 0 | 0 | 0 | 0 | 0 | 0 | 0 | 0
poč.všech zás.obyv. | Nv | obyv | 2777 | 2758 | 2755 | 2744 | 2724 | 2700 | 2675 | 2649
prům.denní potřeba | Qp | m3/d | 565.5111 | 544.6077 | 513.1923 | 481.0053 | 478.9783 | 476.5459 | 474.0122 | 471.3771
koef.denní nerov. | kd |  | 1.3 | 1.3 | 1.3 | 1.3 | 1.3 | 1.3 | 1.3 | 1.3
max.denní potřeba | Qd | m3/d | 633.0583 | 611.6927 | 580.2044 | 547.7498 | 545.2363 | 542.2201 | 539.0783 | 535.8108
voda vyrobená celkem | VVR | mil.m3/r | 0.20641 | 0.19878 | 0.18732 | 0.17557 | 0.17483 | 0.17394 | 0.17301 | 0.17205
voda fakturovaná | VFC | mil.m3/r | 0.14143 | 0.14087 | 0.14078 | 0.14045 | 0.13986 | 0.13915 | 0.13841 | 0.13764
dtto pro obyvatele | VFD | mil.m3/r | 0.082182 | 0.08162 | 0.081531 | 0.081206 | 0.080614 | 0.079904 | 0.079164 | 0.078394
dtto pro ost.odběr. | VFO | mil.m3/r | 0.059248 | 0.059248 | 0.059248 | 0.059248 | 0.059248 | 0.059248 | 0.059248 | 0.059248
voda nefakt.-úniky | VNFú | mil.m3/r | 0.053514 | 0.047503 | 0.037814 | 0.028091 | 0.027972 | 0.02783 | 0.027682 | 0.027528
voda nefakt.-ostatní | VNFo | mil.m3/r | 0.011467 | 0.010411 | 0.0087219 | 0.0070227 | 0.0069931 | 0.0069576 | 0.0069206 | 0.0068821
spec.potř.fakt.obyv. | Qs,d | l/(os.d) | 81.0793 | 81.0793 | 81.0793 | 81.0793 | 81.0793 | 81.0793 | 81.0793 | 81.0793
spec.potř.fakt.vody | Qs | l/(os.d) | 139.5318 | 139.9345 | 139.9986 | 140.2348 | 140.6691 | 141.1988 | 141.7607 | 142.3562
spec.potř.vod.vyrob | Qs,v | l/(os.d) | 203.641 | 197.4647 | 186.2767 | 175.2935 | 175.8364 | 176.4985 | 177.2008 | 177.9453
spec.únik z potrubí | Qs,p | tism3/(km.r) | 4.1955 | 3.7242 | 2.9647 | 2.2023 | 2.193 | 2.1819 | 2.1703 | 2.1582
celk.délka potrubí | Lc | km | 16.864 | 16.864 | 16.864 | 16.864 | 16.864 | 16.864 | 16.864 | 16.864
celk.náhradní délka | Ln | km | 12.755 | 12.755 | 12.755 | 12.755 | 12.755 | 12.755 | 12.755 | 12.755
délka rekonstr.potr | Lr | km | 0 | 0 | 0 | 4.79 | 4.79 | 4.79 | 4.79 | 4.79
náhr.délka rek.potr. | Lrn | km | 0 | 0 | 0 | 3.1933 | 3.1933 | 3.1933 | 3.1933 | 3.1933
Vysvětlivky : Poč. osob s ČOP = Počet osob s časově omezeným pobytem
Poč. zás. osob s ČOP = Počet zásobených osob s časově omezeným pobytem

## Tab.XI
Plán rozvoje pro kraj : Jihomoravský | [5 empty] | Provozní skupina : |  | 714-SV Miroslav
Tab. XI - TECHNICKÉ ÚDAJE A FINANČNÍ PROSTŘEDKY VODOVODU
CZ0647.6212.0305.02 - Miroslav - část obce Miroslav
(číslo a název obce)
ID | K | H l a v n í o b j e k t y |  |  |  |  | stávající objekty |  |  | rekonstrukce |  | nové stavby
|  | 1 zdroje |  |  |  |  | DHM | rok uved. | posl. rekon. | DHM | rok zaháj. | DHM | rok zaháj.
|  | název | poznámka - technické parametry |  |  | vydat l/s | mil. Kč | do provozu | /rok zrušení | mil.Kč | /ukončení | mil. Kč | /ukončení
2 úpravny vody
|  | název | technologie úpravy vody |  |  | kap(l/s)
3 čerpací stanice
|  | název |  |  | Qč(l/s) | H(m)
4 vodojemy
|  | název |  | max.hl. | min.hl. | objem(m3)
5 přívodné řady
|  | název |  |  | DN(mm) | délka(km)
6 rozvodné sítě
|  | název |  |  | DN(mm) | délka(km)
S.S |  | RVS Miroslav |  |  | < 100 | 13.0007
S.S |  | RVS Miroslav |  |  | 101-300 | 3.767
S.R |  | RVS Miroslav |  |  | < 100 | 4.79 |  |  |  | 19.7635 | 2023/2030
7 přípojky
|  | název |  |  | počet | délka(km)
P.S |  | přípojky Miroslavské Knínice |  |  | 1187 | 1.371
8 jiné objekty
|  | SOUČET |  |  |  |  | 0 |  |  | 19.7635 |  | 0