## Tab.VII
Plán rozvoje pro kraj : Jihomoravský |  |  |  |  | Provozní skupina : |  | 710-SV Třebíč
Tab. VII - VODOVOD - BILANČNÍ ÚDAJE OBCÍ
CZ0647.6212.0307.00 - Moravský Krumlov
(číslo a název obce)
Položka | označ. | rozměr
|  |  | 2017 | 2020 | 2025 | 2030 | 2035 | 2040 | 2045 | 2050
poč.obyvatel | N | obyv. | 5210 | 5173 | 5168 | 5146 | 5110 | 5064 | 5019 | 4970
poč.zásob.obyvatel | Nz | obyv | 5210 | 5173 | 5168 | 5146 | 5110 | 5064 | 5019 | 4970
poč. osob s ČOP | Np | obyv | 55 | 55 | 55 | 55 | 55 | 55 | 55 | 55
poč. zás. osob s ČOP | Nzp | obyv | 0 | 0 | 0 | 0 | 0 | 0 | 0 | 0
poč.všech zás.obyv. | Nv | obyv | 5210 | 5173 | 5168 | 5146 | 5110 | 5064 | 5019 | 4970
prům.denní potřeba | Qp | m3/d | 686.7387 | 676.463 | 664.9765 | 651.6077 | 648.0567 | 643.5193 | 639.0805 | 634.2471
koef.denní nerov. | kd |  | 1.3 | 1.3 | 1.3 | 1.3 | 1.3 | 1.3 | 1.3 | 1.3
max.denní potřeba | Qd | m3/d | 808.8831 | 798.4035 | 787.9038 | 775.1117 | 770.6967 | 765.0552 | 759.5364 | 753.5271
voda vyrobená celkem | VVR | mil.m3/r | 0.25066 | 0.24691 | 0.24272 | 0.23784 | 0.23654 | 0.23488 | 0.23326 | 0.2315
voda fakturovaná | VFC | mil.m3/r | 0.19124 | 0.19099 | 0.19219 | 0.19289 | 0.19184 | 0.1905 | 0.18918 | 0.18775
dtto pro obyvatele | VFD | mil.m3/r | 0.14861 | 0.14836 | 0.14956 | 0.15026 | 0.14921 | 0.14787 | 0.14655 | 0.14512
dtto pro ost.odběr. | VFO | mil.m3/r | 0.04263 | 0.04263 | 0.04263 | 0.04263 | 0.04263 | 0.04263 | 0.04263 | 0.04263
voda nefakt.-úniky | VNFú | mil.m3/r | 0.056603 | 0.052299 | 0.045533 | 0.038579 | 0.038368 | 0.0381 | 0.037837 | 0.037551
voda nefakt.-ostatní | VNFo | mil.m3/r | 0.0028184 | 0.0036197 | 0.0049924 | 0.0063655 | 0.0063308 | 0.0062864 | 0.0062431 | 0.0061959
spec.potř.fakt.obyv. | Qs,d | l/(os.d) | 78.1474 | 78.5749 | 79.2875 | 80 | 80 | 80 | 80 | 80
spec.potř.fakt.vody | Qs | l/(os.d) | 100.5646 | 101.1524 | 101.8868 | 102.696 | 102.8559 | 103.0635 | 103.2703 | 103.4997
spec.potř.vod.vyrob | Qs,v | l/(os.d) | 131.8116 | 130.768 | 128.6719 | 126.6241 | 126.8213 | 127.0773 | 127.3322 | 127.6151
spec.únik z potrubí | Qs,p | tism3/(km.r) | 2.0058 | 1.8533 | 1.6135 | 1.3671 | 1.3596 | 1.3501 | 1.3408 | 1.3306
celk.délka potrubí | Lc | km | 34.624 | 34.624 | 34.624 | 34.624 | 34.624 | 34.624 | 34.624 | 34.624
celk.náhradní délka | Ln | km | 28.22 | 28.22 | 28.22 | 28.22 | 28.22 | 28.22 | 28.22 | 28.22
délka rekonstr.potr | Lr | km | 0 | 0 | 0 | 1.305 | 1.305 | 1.305 | 1.305 | 1.305
náhr.délka rek.potr. | Lrn | km | 0 | 0 | 0 | 1.485 | 1.485 | 1.485 | 1.485 | 1.485
Vysvětlivky : Poč. osob s ČOP = Počet osob s časově omezeným pobytem
Poč. zás. osob s ČOP = Počet zásobených osob s časově omezeným pobytem

## Tab.XI
Plán rozvoje pro kraj : Jihomoravský | [5 empty] | Provozní skupina : |  | 710-SV Třebíč
Tab. XI - TECHNICKÉ ÚDAJE A FINANČNÍ PROSTŘEDKY VODOVODU
CZ0647.6212.0307.00 - Moravský Krumlov
(číslo a název obce)
ID | K | H l a v n í o b j e k t y |  |  |  |  | stávající objekty |  |  | rekonstrukce |  | nové stavby
|  | 1 zdroje |  |  |  |  | DHM | rok uved. | posl. rekon. | DHM | rok zaháj. | DHM | rok zaháj.
|  | název | poznámka - technické parametry |  |  | vydat l/s | mil. Kč | do provozu | /rok zrušení | mil.Kč | /ukončení | mil. Kč | /ukončení
2 úpravny vody
|  | název | technologie úpravy vody |  |  | kap(l/s)
3 čerpací stanice
|  | název |  |  | Qč(l/s) | H(m)
4 vodojemy
|  | název |  | max.hl. | min.hl. | objem(m3)
5 přívodné řady
|  | název |  |  | DN(mm) | délka(km)
6 rozvodné sítě
|  | název |  |  | DN(mm) | délka(km)
S.S |  | RVS Moravský Krumlov |  |  | < 100 | 23.988
S.S |  | RVS Moravský Krumlov |  |  | 101-300 | 10.636
S.R |  | RVS Moravský Krumlov |  |  | 101-300 | 1.305 |  |  |  | 6.2778 | 2022/2030
7 přípojky
|  | název |  |  | počet | délka(km)
P.S |  | přípojky Moravský Krumlov |  |  | 1152 | 12.818
8 jiné objekty
|  | SOUČET |  |  |  |  | 0 |  |  | 6.2778 |  | 0