## Tab.VII
Plán rozvoje pro kraj : Jihomoravský |  |  |  |  | Provozní skupina : |  | 710-SV Třebíč
Tab. VII - VODOVOD - BILANČNÍ ÚDAJE OBCÍ
CZ0647.6212.0307.02 - Moravský Krumlov - část obce Polánka
(číslo a název obce)
Položka | označ. | rozměr
|  |  | 2017 | 2020 | 2025 | 2030 | 2035 | 2040 | 2045 | 2050
poč.obyvatel | N | obyv. | 413 | 411 | 410 | 408 | 405 | 402 | 398 | 394
poč.zásob.obyvatel | Nz | obyv | 400 | 402 | 406 | 408 | 405 | 402 | 398 | 394
poč. osob s ČOP | Np | obyv | 18 | 18 | 18 | 18 | 18 | 18 | 18 | 18
poč. zás. osob s ČOP | Nzp | obyv | 0 | 0 | 0 | 0 | 0 | 0 | 0 | 0
poč.všech zás.obyv. | Nv | obyv | 400 | 402 | 406 | 408 | 405 | 402 | 398 | 394
prům.denní potřeba | Qp | m3/d | 31.9563 | 34.8516 | 39.5994 | 43.988 | 43.6921 | 43.3962 | 43.0016 | 42.6071
koef.denní nerov. | kd |  | 1.3 | 1.3 | 1.3 | 1.3 | 1.3 | 1.3 | 1.3 | 1.3
max.denní potřeba | Qd | m3/d | 38.3599 | 42.0285 | 48.0956 | 53.78 | 53.4121 | 53.0442 | 52.5536 | 52.0631
voda vyrobená celkem | VVR | mil.m3/r | 0.011664 | 0.012721 | 0.014454 | 0.016056 | 0.015948 | 0.01584 | 0.015696 | 0.015552
voda fakturovaná | VFC | mil.m3/r | 0.008899 | 0.0098399 | 0.011445 | 0.013022 | 0.012934 | 0.012846 | 0.01273 | 0.012613
dtto pro obyvatele | VFD | mil.m3/r | 0.007791 | 0.0087319 | 0.010337 | 0.011914 | 0.011826 | 0.011738 | 0.011622 | 0.011505
dtto pro ost.odběr. | VFO | mil.m3/r | 0.001108 | 0.001108 | 0.001108 | 0.001108 | 0.001108 | 0.001108 | 0.001108 | 0.001108
voda nefakt.-úniky | VNFú | mil.m3/r | 0.0026339 | 0.0026945 | 0.0027115 | 0.0026043 | 0.0025868 | 0.0025693 | 0.0025459 | 0.0025226
voda nefakt.-ostatní | VNFo | mil.m3/r | 0.00013115 | 0.00018649 | 0.0002973 | 0.00042971 | 0.00042682 | 0.00042393 | 0.00042008 | 0.00041622
spec.potř.fakt.obyv. | Qs,d | l/(os.d) | 53.363 | 59.51 | 69.755 | 80 | 80 | 80 | 80 | 80
spec.potř.fakt.vody | Qs | l/(os.d) | 60.9521 | 67.0613 | 77.2319 | 87.4402 | 87.4953 | 87.5513 | 87.6272 | 87.7046
spec.potř.vod.vyrob | Qs,v | l/(os.d) | 79.8909 | 86.6956 | 97.5355 | 107.8138 | 107.8818 | 107.9507 | 108.0443 | 108.1398
spec.únik z potrubí | Qs,p | tism3/(km.r) | 0.6243 | 0.63865 | 0.64269 | 0.61728 | 0.61313 | 0.60898 | 0.60344 | 0.5979
celk.délka potrubí | Lc | km | 5.403 | 5.403 | 5.403 | 5.403 | 5.403 | 5.403 | 5.403 | 5.403
celk.náhradní délka | Ln | km | 4.219 | 4.219 | 4.219 | 4.219 | 4.219 | 4.219 | 4.219 | 4.219
délka rekonstr.potr | Lr | km | 0 | 0 | 0 | 0 | 0 | 0 | 0 | 0
náhr.délka rek.potr. | Lrn | km | 0 | 0 | 0 | 0 | 0 | 0 | 0 | 0
Vysvětlivky : Poč. osob s ČOP = Počet osob s časově omezeným pobytem
Poč. zás. osob s ČOP = Počet zásobených osob s časově omezeným pobytem

## Tab.XI
Plán rozvoje pro kraj : Jihomoravský | [5 empty] | Provozní skupina : |  | 710-SV Třebíč
Tab. XI - TECHNICKÉ ÚDAJE A FINANČNÍ PROSTŘEDKY VODOVODU
CZ0647.6212.0307.02 - Moravský Krumlov - část obce Polánka
(číslo a název obce)
ID | K | H l a v n í o b j e k t y |  |  |  |  | stávající objekty |  |  | rekonstrukce |  | nové stavby
|  | 1 zdroje |  |  |  |  | DHM | rok uved. | posl. rekon. | DHM | rok zaháj. | DHM | rok zaháj.
|  | název | poznámka - technické parametry |  |  | vydat l/s | mil. Kč | do provozu | /rok zrušení | mil.Kč | /ukončení | mil. Kč | /ukončení
2 úpravny vody
|  | název | technologie úpravy vody |  |  | kap(l/s)
3 čerpací stanice
|  | název |  |  | Qč(l/s) | H(m)
4 vodojemy
|  | název |  | max.hl. | min.hl. | objem(m3)
5 přívodné řady
|  | název |  |  | DN(mm) | délka(km)
6 rozvodné sítě
|  | název |  |  | DN(mm) | délka(km)
S.S |  | RVS Polánka |  |  | < 100 | 4.002
S.S |  | RVS Polánka |  |  | 101-300 | 1.396
7 přípojky
|  | název |  |  | počet | délka(km)
P.S |  | přípojky Polánka |  |  | 151 | 1.54
8 jiné objekty
|  | SOUČET |  |  |  |  | 0 |  |  | 0 |  | 0