## Tab.VII
Plán rozvoje pro kraj : Jihomoravský |  |  |  |  | Provozní skupina : |  | 710-SV Třebíč
Tab. VII - VODOVOD - BILANČNÍ ÚDAJE OBCÍ
CZ0647.6212.0307.04 - Moravský Krumlov - část obce Rokytná
(číslo a název obce)
Položka | označ. | rozměr
|  |  | 2017 | 2020 | 2025 | 2030 | 2035 | 2040 | 2045 | 2050
poč.obyvatel | N | obyv. | 189 | 188 | 188 | 187 | 185 | 184 | 182 | 180
poč.zásob.obyvatel | Nz | obyv | 187 | 187 | 188 | 187 | 185 | 184 | 182 | 180
poč. osob s ČOP | Np | obyv | 48 | 48 | 48 | 48 | 48 | 48 | 48 | 48
poč. zás. osob s ČOP | Nzp | obyv | 5 | 5 | 5 | 5 | 5 | 5 | 5 | 5
poč.všech zás.obyv. | Nv | obyv | 192 | 192 | 193 | 192 | 190 | 189 | 187 | 185
prům.denní potřeba | Qp | m3/d | 17.5823 | 18.0315 | 18.6595 | 19.0504 | 18.8531 | 18.7544 | 18.5572 | 18.3599
koef.denní nerov. | kd |  | 1.3 | 1.3 | 1.3 | 1.3 | 1.3 | 1.3 | 1.3 | 1.3
max.denní potřeba | Qd | m3/d | 21.6043 | 22.1887 | 23.0649 | 23.6584 | 23.4131 | 23.2904 | 23.0452 | 22.7999
voda vyrobená celkem | VVR | mil.m3/r | 0.0064175 | 0.0065815 | 0.0068107 | 0.0069534 | 0.0068814 | 0.0068454 | 0.0067734 | 0.0067014
voda fakturovaná | VFC | mil.m3/r | 0.0049264 | 0.005091 | 0.0053929 | 0.0056394 | 0.005581 | 0.0055518 | 0.0054934 | 0.005435
dtto pro obyvatele | VFD | mil.m3/r | 0.0048934 | 0.005058 | 0.0053599 | 0.0056064 | 0.005548 | 0.0055188 | 0.0054604 | 0.005402
dtto pro ost.odběr. | VFO | mil.m3/r | 3.3e-05 | 3.3e-05 | 3.3e-05 | 3.3e-05 | 3.3e-05 | 3.3e-05 | 3.3e-05 | 3.3e-05
voda nefakt.-úniky | VNFú | mil.m3/r | 0.0014204 | 0.0013941 | 0.0012777 | 0.0011279 | 0.0011162 | 0.0011104 | 0.0010987 | 0.001087
voda nefakt.-ostatní | VNFo | mil.m3/r | 7.0726e-05 | 9.6484e-05 | 0.00014009 | 0.0001861 | 0.00018417 | 0.00018321 | 0.00018128 | 0.00017935
spec.potř.fakt.obyv. | Qs,d | l/(os.d) | 69.8262 | 72.174 | 76.087 | 80 | 80 | 80 | 80 | 80
spec.potř.fakt.vody | Qs | l/(os.d) | 70.2971 | 72.6449 | 76.5554 | 80.4709 | 80.4758 | 80.4784 | 80.4835 | 80.4887
spec.potř.vod.vyrob | Qs,v | l/(os.d) | 91.5745 | 93.914 | 96.6812 | 99.2206 | 99.2267 | 99.2298 | 99.2361 | 99.2426
spec.únik z potrubí | Qs,p | tism3/(km.r) | 0.84901 | 0.83327 | 0.7637 | 0.67417 | 0.66718 | 0.66369 | 0.65671 | 0.64973
celk.délka potrubí | Lc | km | 2.789 | 2.789 | 2.789 | 2.789 | 2.789 | 2.789 | 2.789 | 2.789
celk.náhradní délka | Ln | km | 1.673 | 1.673 | 1.673 | 1.673 | 1.673 | 1.673 | 1.673 | 1.673
délka rekonstr.potr | Lr | km | 0 | 0 | 0 | 0 | 0 | 0 | 0 | 0
náhr.délka rek.potr. | Lrn | km | 0 | 0 | 0 | 0 | 0 | 0 | 0 | 0
Vysvětlivky : Poč. osob s ČOP = Počet osob s časově omezeným pobytem
Poč. zás. osob s ČOP = Počet zásobených osob s časově omezeným pobytem

## Tab.XI
Plán rozvoje pro kraj : Jihomoravský | [5 empty] | Provozní skupina : |  | 710-SV Třebíč
Tab. XI - TECHNICKÉ ÚDAJE A FINANČNÍ PROSTŘEDKY VODOVODU
CZ0647.6212.0307.04 - Moravský Krumlov - část obce Rokytná
(číslo a název obce)
ID | K | H l a v n í o b j e k t y |  |  |  |  | stávající objekty |  |  | rekonstrukce |  | nové stavby
|  | 1 zdroje |  |  |  |  | DHM | rok uved. | posl. rekon. | DHM | rok zaháj. | DHM | rok zaháj.
|  | název | poznámka - technické parametry |  |  | vydat l/s | mil. Kč | do provozu | /rok zrušení | mil.Kč | /ukončení | mil. Kč | /ukončení
2 úpravny vody
|  | název | technologie úpravy vody |  |  | kap(l/s)
3 čerpací stanice
|  | název |  |  | Qč(l/s) | H(m)
4 vodojemy
|  | název |  | max.hl. | min.hl. | objem(m3)
5 přívodné řady
|  | název |  |  | DN(mm) | délka(km)
6 rozvodné sítě
|  | název |  |  | DN(mm) | délka(km)
S.S |  | RVS Rokytná |  |  | < 100 | 2.789
7 přípojky
|  | název |  |  | počet | délka(km)
P.S |  | přípojky Rokytná |  |  | 76 | 0.9
8 jiné objekty
|  | SOUČET |  |  |  |  | 0 |  |  | 0 |  | 0