## Tab.VII
Plán rozvoje pro kraj : Jihomoravský |  |  |  |  | Provozní skupina : |  | 707-SV Bohutice
Tab. VII - VODOVOD - BILANČNÍ ÚDAJE OBCÍ
CZ0647.6212.0308.01 - Našiměřice
(číslo a název obce)
Položka | označ. | rozměr
|  |  | 2017 | 2020 | 2025 | 2030 | 2035 | 2040 | 2045 | 2050
poč.obyvatel | N | obyv. | 212 | 211 | 210 | 209 | 208 | 206 | 204 | 202
poč.zásob.obyvatel | Nz | obyv | 212 | 211 | 210 | 209 | 208 | 206 | 204 | 202
poč. osob s ČOP | Np | obyv | 38 | 38 | 38 | 38 | 38 | 38 | 38 | 38
poč. zás. osob s ČOP | Nzp | obyv | 2 | 2 | 2 | 2 | 2 | 2 | 2 | 2
poč.všech zás.obyv. | Nv | obyv | 214 | 213 | 212 | 211 | 210 | 208 | 206 | 204
prům.denní potřeba | Qp | m3/d | 22.6227 | 22.8408 | 23.2168 | 23.5897 | 23.4953 | 23.3065 | 23.1177 | 22.9289
koef.denní nerov. | kd |  | 1.3 | 1.3 | 1.3 | 1.3 | 1.3 | 1.3 | 1.3 | 1.3
max.denní potřeba | Qd | m3/d | 27.4688 | 27.7309 | 28.1944 | 28.6537 | 28.5353 | 28.2985 | 28.0617 | 27.8249
voda vyrobená celkem | VVR | mil.m3/r | 0.0082573 | 0.0083369 | 0.0084741 | 0.0086102 | 0.0085758 | 0.0085069 | 0.008438 | 0.0083691
voda fakturovaná | VFC | mil.m3/r | 0.0070321 | 0.0070856 | 0.007192 | 0.0072972 | 0.007268 | 0.0072096 | 0.0071512 | 0.0070928
dtto pro obyvatele | VFD | mil.m3/r | 0.0058961 | 0.0059496 | 0.006056 | 0.0061612 | 0.006132 | 0.0060736 | 0.0060152 | 0.0059568
dtto pro ost.odběr. | VFO | mil.m3/r | 0.001136 | 0.001136 | 0.001136 | 0.001136 | 0.001136 | 0.001136 | 0.001136 | 0.001136
voda nefakt.-úniky | VNFú | mil.m3/r | 0.0010252 | 0.0010411 | 0.0010568 | 0.0010722 | 0.0010679 | 0.0010594 | 0.0010508 | 0.0010422
voda nefakt.-ostatní | VNFo | mil.m3/r | 0.0002 | 0.0002102 | 0.00022535 | 0.00024081 | 0.00023984 | 0.00023792 | 0.00023599 | 0.00023406
spec.potř.fakt.obyv. | Qs,d | l/(os.d) | 75.4846 | 76.5266 | 78.2633 | 80 | 80 | 80 | 80 | 80
spec.potř.fakt.vody | Qs | l/(os.d) | 90.0282 | 91.1385 | 92.9441 | 94.7504 | 94.8206 | 94.9631 | 95.1084 | 95.2565
spec.potř.vod.vyrob | Qs,v | l/(os.d) | 105.7136 | 107.2339 | 109.5133 | 111.7995 | 111.8824 | 112.0505 | 112.222 | 112.3967
spec.únik z potrubí | Qs,p | tism3/(km.r) | 0.43792 | 0.44474 | 0.45142 | 0.45802 | 0.45619 | 0.45252 | 0.44886 | 0.44519
celk.délka potrubí | Lc | km | 3.901 | 3.901 | 3.901 | 3.901 | 3.901 | 3.901 | 3.901 | 3.901
celk.náhradní délka | Ln | km | 2.341 | 2.341 | 2.341 | 2.341 | 2.341 | 2.341 | 2.341 | 2.341
délka rekonstr.potr | Lr | km | 0 | 0 | 0 | 2.061 | 2.061 | 2.061 | 2.061 | 2.061
náhr.délka rek.potr. | Lrn | km | 0 | 0 | 0 | 1.2456 | 1.2456 | 1.2456 | 1.2456 | 1.2456
Vysvětlivky : Poč. osob s ČOP = Počet osob s časově omezeným pobytem
Poč. zás. osob s ČOP = Počet zásobených osob s časově omezeným pobytem

## Tab.XI
Plán rozvoje pro kraj : Jihomoravský | [5 empty] | Provozní skupina : |  | 707-SV Bohutice
Tab. XI - TECHNICKÉ ÚDAJE A FINANČNÍ PROSTŘEDKY VODOVODU
CZ0647.6212.0308.01 - Našiměřice
(číslo a název obce)
ID | K | H l a v n í o b j e k t y |  |  |  |  | stávající objekty |  |  | rekonstrukce |  | nové stavby
|  | 1 zdroje |  |  |  |  | DHM | rok uved. | posl. rekon. | DHM | rok zaháj. | DHM | rok zaháj.
|  | název | poznámka - technické parametry |  |  | vydat l/s | mil. Kč | do provozu | /rok zrušení | mil.Kč | /ukončení | mil. Kč | /ukončení
2 úpravny vody
|  | název | technologie úpravy vody |  |  | kap(l/s)
3 čerpací stanice
|  | název |  |  | Qč(l/s) | H(m)
4 vodojemy
|  | název |  | max.hl. | min.hl. | objem(m3)
5 přívodné řady
|  | název |  |  | DN(mm) | délka(km)
6 rozvodné sítě
|  | název |  |  | DN(mm) | délka(km)
S.S |  | RVS Našiměřice |  |  | < 100 | 3.901
S.R |  | RVS Našiměřice |  |  | < 100 | 2.0001 |  |  |  | 6.9433 | 2028/2029
7 přípojky
|  | název |  |  | počet | délka(km)
P.S |  | přípojky Našiměřice |  |  | 88 | 0.704
8 jiné objekty
|  | SOUČET |  |  |  |  | 0 |  |  | 6.9433 |  | 0