## Tab.VII
Plán rozvoje pro kraj : Jihomoravský |  |  |  |  | Provozní skupina : |  | 708-SV Loděnice
Tab. VII - VODOVOD - BILANČNÍ ÚDAJE OBCÍ
CZ0647.6212.0309.01 - Olbramovice
(číslo a název obce)
Položka | označ. | rozměr
|  |  | 2017 | 2020 | 2025 | 2030 | 2035 | 2040 | 2045 | 2050
poč.obyvatel | N | obyv. | 1112 | 1104 | 1103 | 1098 | 1091 | 1081 | 1071 | 1061
poč.zásob.obyvatel | Nz | obyv | 1112 | 1104 | 1103 | 1098 | 1091 | 1081 | 1071 | 1061
poč. osob s ČOP | Np | obyv | 50 | 50 | 50 | 50 | 50 | 50 | 50 | 50
poč. zás. osob s ČOP | Nzp | obyv | 0 | 0 | 0 | 0 | 0 | 0 | 0 | 0
poč.všech zás.obyv. | Nv | obyv | 1112 | 1104 | 1103 | 1098 | 1091 | 1081 | 1071 | 1061
prům.denní potřeba | Qp | m3/d | 75.9945 | 85.4927 | 102.0778 | 118.3864 | 117.7289 | 116.7897 | 115.8505 | 114.9113
koef.denní nerov. | kd |  | 1.3 | 1.3 | 1.3 | 1.3 | 1.3 | 1.3 | 1.3 | 1.3
max.denní potřeba | Qd | m3/d | 91.7153 | 103.6131 | 124.3658 | 144.7384 | 143.9129 | 142.7337 | 141.5545 | 140.3753
voda vyrobená celkem | VVR | mil.m3/r | 0.027738 | 0.031205 | 0.037258 | 0.043211 | 0.042971 | 0.042628 | 0.042285 | 0.041943
voda fakturovaná | VFC | mil.m3/r | 0.023872 | 0.026791 | 0.031862 | 0.036807 | 0.036602 | 0.03631 | 0.036018 | 0.035726
dtto pro obyvatele | VFD | mil.m3/r | 0.019127 | 0.022046 | 0.027117 | 0.032062 | 0.031857 | 0.031565 | 0.031273 | 0.030981
dtto pro ost.odběr. | VFO | mil.m3/r | 0.004745 | 0.004745 | 0.004745 | 0.004745 | 0.004745 | 0.004745 | 0.004745 | 0.004745
voda nefakt.-úniky | VNFú | mil.m3/r | 0.003366 | 0.0037777 | 0.0044926 | 0.0051898 | 0.005161 | 0.0051198 | 0.0050786 | 0.0050375
voda nefakt.-ostatní | VNFo | mil.m3/r | 0.0005 | 0.00063568 | 0.00090372 | 0.0012146 | 0.0012079 | 0.0011982 | 0.0011886 | 0.001179
spec.potř.fakt.obyv. | Qs,d | l/(os.d) | 47.1248 | 54.7114 | 67.3557 | 80 | 80 | 80 | 80 | 80
spec.potř.fakt.vody | Qs | l/(os.d) | 58.8154 | 66.4867 | 79.1417 | 91.8397 | 91.9157 | 92.0259 | 92.1382 | 92.2526
spec.potř.vod.vyrob | Qs,v | l/(os.d) | 68.3404 | 77.439 | 92.5456 | 107.82 | 107.9092 | 108.0386 | 108.1704 | 108.3047
spec.únik z potrubí | Qs,p | tism3/(km.r) | 0.63462 | 0.71223 | 0.84702 | 0.97847 | 0.97304 | 0.96527 | 0.95751 | 0.94975
celk.délka potrubí | Lc | km | 8.703 | 8.703 | 8.703 | 8.703 | 8.703 | 8.703 | 8.703 | 8.703
celk.náhradní délka | Ln | km | 5.304 | 5.304 | 5.304 | 5.304 | 5.304 | 5.304 | 5.304 | 5.304
délka rekonstr.potr | Lr | km | 0 | 0 | 0 | 0 | 0 | 0 | 0 | 0
náhr.délka rek.potr. | Lrn | km | 0 | 0 | 0 | 0 | 0 | 0 | 0 | 0
Vysvětlivky : Poč. osob s ČOP = Počet osob s časově omezeným pobytem
Poč. zás. osob s ČOP = Počet zásobených osob s časově omezeným pobytem

## Tab.XI
Plán rozvoje pro kraj : Jihomoravský | [5 empty] | Provozní skupina : |  | 708-SV Loděnice
Tab. XI - TECHNICKÉ ÚDAJE A FINANČNÍ PROSTŘEDKY VODOVODU
CZ0647.6212.0309.01 - Olbramovice
(číslo a název obce)
ID | K | H l a v n í o b j e k t y |  |  |  |  | stávající objekty |  |  | rekonstrukce |  | nové stavby
|  | 1 zdroje |  |  |  |  | DHM | rok uved. | posl. rekon. | DHM | rok zaháj. | DHM | rok zaháj.
|  | název | poznámka - technické parametry |  |  | vydat l/s | mil. Kč | do provozu | /rok zrušení | mil.Kč | /ukončení | mil. Kč | /ukončení
2 úpravny vody
|  | název | technologie úpravy vody |  |  | kap(l/s)
3 čerpací stanice
|  | název |  |  | Qč(l/s) | H(m)
4 vodojemy
|  | název |  | max.hl. | min.hl. | objem(m3)
5 přívodné řady
|  | název |  |  | DN(mm) | délka(km)
6 rozvodné sítě
|  | název |  |  | DN(mm) | délka(km)
S.S |  | RVS Olbramovice |  |  | < 100 | 8.586
S.S |  | RVS Olbramovice |  |  | 101-300 | 0.117
7 přípojky
|  | název |  |  | počet | délka(km)
P.S |  | přípojky Olbramovice |  |  | 295 | 2.36
8 jiné objekty
|  | SOUČET |  |  |  |  | 0 |  |  | 0 |  | 0