## Tab.VII
Plán rozvoje pro kraj : Jihomoravský |  |  |  |  | Provozní skupina : |  | 710-SV Třebíč
Tab. VII - VODOVOD - BILANČNÍ ÚDAJE OBCÍ
CZ0647.6212.0310.01 - Petrovice
(číslo a název obce)
Položka | označ. | rozměr
|  |  | 2017 | 2020 | 2025 | 2030 | 2035 | 2040 | 2045 | 2050
poč.obyvatel | N | obyv. | 366 | 363 | 363 | 362 | 359 | 356 | 353 | 349
poč.zásob.obyvatel | Nz | obyv | 365 | 363 | 363 | 362 | 359 | 356 | 353 | 349
poč. osob s ČOP | Np | obyv | 30 | 30 | 30 | 30 | 30 | 30 | 30 | 30
poč. zás. osob s ČOP | Nzp | obyv | 0 | 0 | 0 | 0 | 0 | 0 | 0 | 0
poč.všech zás.obyv. | Nv | obyv | 365 | 363 | 363 | 362 | 359 | 356 | 353 | 349
prům.denní potřeba | Qp | m3/d | 24.4583 | 27.5264 | 32.6299 | 37.3629 | 37.067 | 36.7711 | 36.4752 | 36.0806
koef.denní nerov. | kd |  | 1.3 | 1.3 | 1.3 | 1.3 | 1.3 | 1.3 | 1.3 | 1.3
max.denní potřeba | Qd | m3/d | 29.6537 | 33.5114 | 39.9783 | 46.0509 | 45.683 | 45.3151 | 44.9472 | 44.4566
voda vyrobená celkem | VVR | mil.m3/r | 0.0089273 | 0.010047 | 0.01191 | 0.013637 | 0.013529 | 0.013421 | 0.013313 | 0.013169
voda fakturovaná | VFC | mil.m3/r | 0.006811 | 0.0077717 | 0.0094307 | 0.01106 | 0.010973 | 0.010885 | 0.010798 | 0.010681
dtto pro obyvatele | VFD | mil.m3/r | 0.006321 | 0.0072817 | 0.0089407 | 0.01057 | 0.010483 | 0.010395 | 0.010308 | 0.010191
dtto pro ost.odběr. | VFO | mil.m3/r | 0.00049 | 0.00049 | 0.00049 | 0.00049 | 0.00049 | 0.00049 | 0.00049 | 0.00049
voda nefakt.-úniky | VNFú | mil.m3/r | 0.0020159 | 0.0021281 | 0.0022343 | 0.0022121 | 0.0021946 | 0.002177 | 0.0021595 | 0.0021362
voda nefakt.-ostatní | VNFo | mil.m3/r | 0.00010038 | 0.00014729 | 0.00024497 | 0.00036499 | 0.0003621 | 0.00035921 | 0.00035632 | 0.00035247
spec.potř.fakt.obyv. | Qs,d | l/(os.d) | 47.446 | 54.9585 | 67.4792 | 80 | 80 | 80 | 80 | 80
spec.potř.fakt.vody | Qs | l/(os.d) | 51.124 | 58.6568 | 71.1775 | 83.7085 | 83.7395 | 83.771 | 83.803 | 83.8466
spec.potř.vod.vyrob | Qs,v | l/(os.d) | 67.0091 | 75.8304 | 89.8894 | 103.2125 | 103.2508 | 103.2896 | 103.3291 | 103.3829
spec.únik z potrubí | Qs,p | tism3/(km.r) | 0.42764 | 0.45145 | 0.47396 | 0.46926 | 0.46554 | 0.46182 | 0.45811 | 0.45315
celk.délka potrubí | Lc | km | 3.706 | 3.706 | 3.706 | 3.706 | 3.706 | 3.706 | 3.706 | 3.706
celk.náhradní délka | Ln | km | 4.714 | 4.714 | 4.714 | 4.714 | 4.714 | 4.714 | 4.714 | 4.714
délka rekonstr.potr | Lr | km | 0 | 0 | 0 | 0 | 0 | 0 | 0 | 0
náhr.délka rek.potr. | Lrn | km | 0 | 0 | 0 | 0 | 0 | 0 | 0 | 0
Vysvětlivky : Poč. osob s ČOP = Počet osob s časově omezeným pobytem
Poč. zás. osob s ČOP = Počet zásobených osob s časově omezeným pobytem

## Tab.XI
Plán rozvoje pro kraj : Jihomoravský | [5 empty] | Provozní skupina : |  | 710-SV Třebíč
Tab. XI - TECHNICKÉ ÚDAJE A FINANČNÍ PROSTŘEDKY VODOVODU
CZ0647.6212.0310.01 - Petrovice
(číslo a název obce)
ID | K | H l a v n í o b j e k t y |  |  |  |  | stávající objekty |  |  | rekonstrukce |  | nové stavby
|  | 1 zdroje |  |  |  |  | DHM | rok uved. | posl. rekon. | DHM | rok zaháj. | DHM | rok zaháj.
|  | název | poznámka - technické parametry |  |  | vydat l/s | mil. Kč | do provozu | /rok zrušení | mil.Kč | /ukončení | mil. Kč | /ukončení
2 úpravny vody
|  | název | technologie úpravy vody |  |  | kap(l/s)
3 čerpací stanice
|  | název |  |  | Qč(l/s) | H(m)
4 vodojemy
|  | název |  | max.hl. | min.hl. | objem(m3)
5 přívodné řady
|  | název |  |  | DN(mm) | délka(km)
6 rozvodné sítě
|  | název |  |  | DN(mm) | délka(km)
S.S |  | RVS Petrovice |  |  | < 100 | 0.148
S.S |  | RVS Petrovice |  |  | 101-300 | 3.558
7 přípojky
|  | název |  |  | počet | délka(km)
P.S |  | přípojky Petrovice |  |  | 141 | 1.347
8 jiné objekty
|  | SOUČET |  |  |  |  | 0 |  |  | 0 |  | 0