## Tab.VII
Plán rozvoje pro kraj : Jihomoravský |  |  |  |  | Provozní skupina : |  | 710-SV Třebíč
Tab. VII - VODOVOD - BILANČNÍ ÚDAJE OBCÍ
CZ0647.6212.0312.01 - Rybníky
(číslo a název obce)
Položka | označ. | rozměr
|  |  | 2017 | 2020 | 2025 | 2030 | 2035 | 2040 | 2045 | 2050
poč.obyvatel | N | obyv. | 405 | 402 | 402 | 400 | 397 | 394 | 390 | 386
poč.zásob.obyvatel | Nz | obyv | 403 | 401 | 402 | 400 | 397 | 394 | 390 | 386
poč. osob s ČOP | Np | obyv | 23 | 23 | 23 | 23 | 23 | 23 | 23 | 23
poč. zás. osob s ČOP | Nzp | obyv | 0 | 0 | 0 | 0 | 0 | 0 | 0 | 0
poč.všech zás.obyv. | Nv | obyv | 403 | 401 | 402 | 400 | 397 | 394 | 390 | 386
prům.denní potřeba | Qp | m3/d | 36.1183 | 37.5473 | 40.1663 | 42.3409 | 42.045 | 41.749 | 41.3545 | 40.9599
koef.denní nerov. | kd |  | 1.3 | 1.3 | 1.3 | 1.3 | 1.3 | 1.3 | 1.3 | 1.3
max.denní potřeba | Qd | m3/d | 43.6832 | 45.5585 | 49.0059 | 51.9409 | 51.573 | 51.205 | 50.7145 | 50.2239
voda vyrobená celkem | VVR | mil.m3/r | 0.013183 | 0.013705 | 0.014661 | 0.015454 | 0.015346 | 0.015238 | 0.015094 | 0.01495
voda fakturovaná | VFC | mil.m3/r | 0.010058 | 0.010601 | 0.011609 | 0.012534 | 0.012446 | 0.012359 | 0.012242 | 0.012125
dtto pro obyvatele | VFD | mil.m3/r | 0.009204 | 0.009747 | 0.010755 | 0.01168 | 0.011592 | 0.011505 | 0.011388 | 0.011271
dtto pro ost.odběr. | VFO | mil.m3/r | 0.000854 | 0.000854 | 0.000854 | 0.000854 | 0.000854 | 0.000854 | 0.000854 | 0.000854
voda nefakt.-úniky | VNFú | mil.m3/r | 0.002977 | 0.0029029 | 0.0027503 | 0.0025068 | 0.0024893 | 0.0024718 | 0.0024484 | 0.002425
voda nefakt.-ostatní | VNFo | mil.m3/r | 0.00014823 | 0.00020091 | 0.00030155 | 0.00041362 | 0.00041073 | 0.00040784 | 0.00040399 | 0.00040013
spec.potř.fakt.obyv. | Qs,d | l/(os.d) | 62.5718 | 66.5937 | 73.2969 | 80 | 80 | 80 | 80 | 80
spec.potř.fakt.vody | Qs | l/(os.d) | 68.3776 | 72.4284 | 79.1171 | 85.8493 | 85.8935 | 85.9384 | 85.9993 | 86.0615
spec.potř.vod.vyrob | Qs,v | l/(os.d) | 89.6236 | 93.6341 | 99.9162 | 105.8522 | 105.9067 | 105.962 | 106.0371 | 106.1138
spec.únik z potrubí | Qs,p | tism3/(km.r) | 0.98023 | 0.95583 | 0.9056 | 0.82542 | 0.81965 | 0.81388 | 0.80619 | 0.7985
celk.délka potrubí | Lc | km | 3.651 | 3.651 | 3.651 | 3.651 | 3.651 | 3.651 | 3.651 | 3.651
celk.náhradní délka | Ln | km | 3.037 | 3.037 | 3.037 | 3.037 | 3.037 | 3.037 | 3.037 | 3.037
délka rekonstr.potr | Lr | km | 0 | 0 | 0 | 0 | 0 | 0 | 0 | 0
náhr.délka rek.potr. | Lrn | km | 0 | 0 | 0 | 0 | 0 | 0 | 0 | 0
Vysvětlivky : Poč. osob s ČOP = Počet osob s časově omezeným pobytem
Poč. zás. osob s ČOP = Počet zásobených osob s časově omezeným pobytem

## Tab.XI
Plán rozvoje pro kraj : Jihomoravský | [5 empty] | Provozní skupina : |  | 710-SV Třebíč
Tab. XI - TECHNICKÉ ÚDAJE A FINANČNÍ PROSTŘEDKY VODOVODU
CZ0647.6212.0312.01 - Rybníky
(číslo a název obce)
ID | K | H l a v n í o b j e k t y |  |  |  |  | stávající objekty |  |  | rekonstrukce |  | nové stavby
|  | 1 zdroje |  |  |  |  | DHM | rok uved. | posl. rekon. | DHM | rok zaháj. | DHM | rok zaháj.
|  | název | poznámka - technické parametry |  |  | vydat l/s | mil. Kč | do provozu | /rok zrušení | mil.Kč | /ukončení | mil. Kč | /ukončení
2 úpravny vody
|  | název | technologie úpravy vody |  |  | kap(l/s)
3 čerpací stanice
|  | název |  |  | Qč(l/s) | H(m)
4 vodojemy
|  | název |  | max.hl. | min.hl. | objem(m3)
5 přívodné řady
|  | název |  |  | DN(mm) | délka(km)
6 rozvodné sítě
|  | název |  |  | DN(mm) | délka(km)
S.S |  | RVS Rybníky |  |  | < 100 | 2.441
S.S |  | RVS Rybníky |  |  | 101-300 | 1.21
7 přípojky
|  | název |  |  | počet | délka(km)
P.S |  | přípojky Rybníky |  |  | 162 | 1.843
8 jiné objekty
|  | SOUČET |  |  |  |  | 0 |  |  | 0 |  | 0