## Tab.V
Plán rozvoje pro kraj : Jihomoravský | [5 empty] | Provozní skupina : |  | 727-sam. vod. Sklalice
Tab. V - VODOVODY - ZÁKLADNÍ ÚDAJE
CZ0647.6212.0313.01 - Skalice
(provozní skupina)
|  | 2017 | 2020 | 2025 | 2030 | 2035 | 2040 | 2045 | 2050
počet trvale bydlících obyvatel | os. | 514 | 510 | 510 | 508 | 504 | 500 | 495 | 490
počet zásob. trvale bydl.obyv. | os. | 514 | 510 | 510 | 508 | 504 | 500 | 495 | 490
dtto | % | 100 | 100 | 100 | 100 | 100 | 100 | 100 | 100
počet osob s ČOP | os. | 52 | 52 | 52 | 52 | 52 | 52 | 52 | 52
počet zásob. osob s ČOP | os. | 52 | 52 | 52 | 52 | 52 | 52 | 52 | 52
dtto | % | 100 | 100 | 100 | 100 | 100 | 100 | 100 | 100
počet všech zásob.obyvatel | os. | 566 | 562 | 562 | 560 | 556 | 552 | 547 | 542
dtto | % | 100 | 100 | 100 | 100 | 100 | 100 | 100 | 100
délka vodovodních řadů | km | 5.55 | 5.55 | 5.55 | 5.55 | 5.55 | 5.55 | 5.55 | 5.55
- z toho přivodné řady | km | 1.8 | 1.8 | 1.8 | 1.8 | 1.8 | 1.8 | 1.8 | 1.8
přírůstek za pětiletku | % |  | 0 | 0 | 0 | 0 | 0 | 0 | 0
- z toho vodovodní sítě | km | 3.75 | 3.75 | 3.75 | 3.75 | 3.75 | 3.75 | 3.75 | 3.75
přírůstek za pětiletku | % |  | 0 | 0 | 0 | 0 | 0 | 0 | 0
z toho rekonstruované potrubí | km | 0 | 0 | 0 | 0 | 0 | 0 | 0 | 0
přírůstek za pětiletku | % |  | 0 | 0 | 0 | 0 | 0 | 0 | 0
podíl rekonstrukcí k celk.dl.řadů | % |  | 0 | 0 | 0 | 0 | 0 | 0 | 0
voda vyrobená celkem (Qp) | mil.m3/rok | 0.014028 | 0.015052 | 0.016798 | 0.018527 | 0.018394 | 0.018262 | 0.018097 | 0.017931
fakturovaná voda celkem | mil.m3/rok | 0.013028 | 0.013737 | 0.015074 | 0.016352 | 0.016235 | 0.016118 | 0.015972 | 0.015826
- z toho obyvatelstvo | mil.m3/rok | 0.013028 | 0.013737 | 0.015074 | 0.016352 | 0.016235 | 0.016118 | 0.015972 | 0.015826
- z toho ostatní | mil.m3/rok | 0 | 0 | 0 | 0 | 0 | 0 | 0 | 0
nefakturovaná voda | mil.m3/rok | 0.001 | 0.0013148 | 0.0017238 | 0.0021748 | 0.0021593 | 0.0021437 | 0.0021243 | 0.0021049
max denní potřeba (Qd) | m3/d | 49.1393 | 52.53 | 58.4106 | 64.1984 | 63.7398 | 63.2813 | 62.7081 | 62.1349
spec. potřeba fakt.vody pro obyv. | l/(os.d) | 63.06 | 66.9692 | 73.4846 | 80 | 80 | 80 | 80 | 80
spec.potřeba z faktur.vody celkem | l/(os.d) | 63.06 | 66.9692 | 73.4846 | 80 | 80 | 80 | 80 | 80
spec.potřeba z vody vyrob.celkem | l/(os.d) | 67.9005 | 73.379 | 81.888 | 90.64 | 90.64 | 90.64 | 90.64 | 90.64
nefakt.voda na celkovou dl.řadů | tis.m3/(km.r) | 0.18018 | 0.23691 | 0.31059 | 0.39186 | 0.38906 | 0.38626 | 0.38276 | 0.37926
kapacita zdrojů Qd | m3/d | 218.592 | 218.592 | 218.592 | 218.592 | 218.592 | 218.592 | 218.592 | 218.592
Qp | m3/d | 218.592 | 218.592 | 218.592 | 218.592 | 218.592 | 218.592 | 218.592 | 218.592
přebytek provozovatele Qd | m3/d | 169.4527 | 166.062 | 160.1814 | 154.3936 | 154.8522 | 155.3107 | 155.8839 | 156.4571
Qp | m3/d | 180.1603 | 177.353 | 172.5709 | 167.8336 | 168.1962 | 168.5587 | 169.0119 | 169.4651
voda předaná Qd | m3/d | 0 | 0 | 0 | 0 | 0 | 0 | 0 | 0
Qp | m3/d | 0 | 0 | 0 | 0 | 0 | 0 | 0 | 0
voda převzatá Qd | m3/d | 0 | 0 | 0 | 0 | 0 | 0 | 0 | 0
Qp | m3/d | 0 | 0 | 0 | 0 | 0 | 0 | 0 | 0
bilance Qd | m3/d | 169.4527 | 166.062 | 160.1814 | 154.3936 | 154.8522 | 155.3107 | 155.8839 | 156.4571
Qp | m3/d | 180.1603 | 177.353 | 172.5709 | 167.8336 | 168.1962 | 168.5587 | 169.0119 | 169.4651
celkové inv.prostředky ročně | mil.Kč | 0 | 0 | 0 | 0 | 0 | 0 | 0 | 0
celkové inv.prostředky součtově | mil.Kč | 0 | 0 | 0 | 0 | 0 | 0 | 0 | 0
Vysvětlivky : Počet osob s ČOP = Počet osob s časově omezeným pobytem
Počet zásob. osob s ČOP = Počet zásobených osob s časově omezeným pobytem

## Tab.VII
Plán rozvoje pro kraj : Jihomoravský |  |  |  |  | Provozní skupina : |  | 727-sam. vod. Sklalice
Tab. VII - VODOVOD - BILANČNÍ ÚDAJE OBCÍ
CZ0647.6212.0313.01 - Skalice
(číslo a název obce)
Položka | označ. | rozměr
|  |  | 2017 | 2020 | 2025 | 2030 | 2035 | 2040 | 2045 | 2050
poč.obyvatel | N | obyv. | 514 | 510 | 510 | 508 | 504 | 500 | 495 | 490
poč.zásob.obyvatel | Nz | obyv | 514 | 510 | 510 | 508 | 504 | 500 | 495 | 490
poč. osob s ČOP | Np | obyv | 52 | 52 | 52 | 52 | 52 | 52 | 52 | 52
poč. zás. osob s ČOP | Nzp | obyv | 52 | 52 | 52 | 52 | 52 | 52 | 52 | 52
poč.všech zás.obyv. | Nv | obyv | 566 | 562 | 562 | 560 | 556 | 552 | 547 | 542
prům.denní potřeba | Qp | m3/d | 38.4317 | 41.239 | 46.0211 | 50.7584 | 50.3958 | 50.0333 | 49.5801 | 49.1269
koef.denní nerov. | kd |  | 1.3 | 1.3 | 1.3 | 1.3 | 1.3 | 1.3 | 1.3 | 1.3
max.denní potřeba | Qd | m3/d | 49.1393 | 52.53 | 58.4106 | 64.1984 | 63.7398 | 63.2813 | 62.7081 | 62.1349
voda vyrobená celkem | VVR | mil.m3/r | 0.014028 | 0.015052 | 0.016798 | 0.018527 | 0.018394 | 0.018262 | 0.018097 | 0.017931
voda fakturovaná | VFC | mil.m3/r | 0.013028 | 0.013737 | 0.015074 | 0.016352 | 0.016235 | 0.016118 | 0.015972 | 0.015826
dtto pro obyvatele | VFD | mil.m3/r | 0.013028 | 0.013737 | 0.015074 | 0.016352 | 0.016235 | 0.016118 | 0.015972 | 0.015826
dtto pro ost.odběr. | VFO | mil.m3/r | 0 | 0 | 0 | 0 | 0 | 0 | 0 | 0
voda nefakt.-úniky | VNFú | mil.m3/r | 0.001 | 0.0012102 | 0.0014177 | 0.0016352 | 0.0016235 | 0.0016118 | 0.0015972 | 0.0015826
voda nefakt.-ostatní | VNFo | mil.m3/r | 0 | 0.00010462 | 0.00030612 | 0.00053962 | 0.00053576 | 0.00053191 | 0.00052709 | 0.00052227
spec.potř.fakt.obyv. | Qs,d | l/(os.d) | 63.06 | 66.9692 | 73.4846 | 80 | 80 | 80 | 80 | 80
spec.potř.fakt.vody | Qs | l/(os.d) | 63.06 | 66.9692 | 73.4846 | 80 | 80 | 80 | 80 | 80
spec.potř.vod.vyrob | Qs,v | l/(os.d) | 67.9005 | 73.379 | 81.888 | 90.64 | 90.64 | 90.64 | 90.64 | 90.64
spec.únik z potrubí | Qs,p | tism3/(km.r) | 0.22017 | 0.26646 | 0.31213 | 0.36003 | 0.35745 | 0.35488 | 0.35167 | 0.34845
celk.délka potrubí | Lc | km | 5.55 | 5.55 | 5.55 | 5.55 | 5.55 | 5.55 | 5.55 | 5.55
celk.náhradní délka | Ln | km | 4.5419 | 4.5419 | 4.5419 | 4.5419 | 4.5419 | 4.5419 | 4.5419 | 4.5419
délka rekonstr.potr | Lr | km | 0 | 0 | 0 | 0 | 0 | 0 | 0 | 0
náhr.délka rek.potr. | Lrn | km | 0 | 0 | 0 | 0 | 0 | 0 | 0 | 0
Vysvětlivky : Poč. osob s ČOP = Počet osob s časově omezeným pobytem
Poč. zás. osob s ČOP = Počet zásobených osob s časově omezeným pobytem

## Tab.XI
Plán rozvoje pro kraj : Jihomoravský | [5 empty] | Provozní skupina : |  | 727-sam. vod. Sklalice
Tab. XI - TECHNICKÉ ÚDAJE A FINANČNÍ PROSTŘEDKY VODOVODU
CZ0647.6212.0313.01 - Skalice
(číslo a název obce)
ID | K | H l a v n í o b j e k t y |  |  |  |  | stávající objekty |  |  | rekonstrukce |  | nové stavby
|  | 1 zdroje |  |  |  |  | DHM | rok uved. | posl. rekon. | DHM | rok zaháj. | DHM | rok zaháj.
|  | název | poznámka - technické parametry |  |  | vydat l/s | mil. Kč | do provozu | /rok zrušení | mil.Kč | /ukončení | mil. Kč | /ukončení
Z.S |  | studna ST-3 |  |  |  | 1
Z.S |  | studny S-1 a S-2 |  |  |  | 1.53
2 úpravny vody
|  | název | technologie úpravy vody |  |  | kap(l/s)
3 čerpací stanice
|  | název |  |  | Qč(l/s) | H(m)
C.S |  | ČS Skalice - u zdroje
4 vodojemy
|  | název |  | max.hl. | min.hl. | objem(m3)
V.S |  | VDJ Skalice |  | 283 |  | 105
5 přívodné řady
|  | název |  |  | DN(mm) | délka(km)
R.S |  | Přívodný/výtlačný řad Skalice |  |  | < 100 | 1.8
6 rozvodné sítě
|  | název |  |  | DN(mm) | délka(km)
S.S |  | RVS Skalice |  |  | < 100 | 1.165
S.S |  | RVS Skalice |  |  | 101-300 | 2.585
7 přípojky
|  | název |  |  | počet | délka(km)
P.S |  | přípojky Skalice |  |  | 140 | 1.28
8 jiné objekty
|  | SOUČET |  |  |  |  | 0 |  |  | 0 |  | 0