## Tab.VII
Plán rozvoje pro kraj : Jihomoravský |  |  |  |  | Provozní skupina : |  | 701-SV Damnice
Tab. VII - VODOVOD - BILANČNÍ ÚDAJE OBCÍ
CZ0647.6212.0314.01 - Suchohrdly u Miroslavi
(číslo a název obce)
Položka | označ. | rozměr
|  |  | 2017 | 2020 | 2025 | 2030 | 2035 | 2040 | 2045 | 2050
poč.obyvatel | N | obyv. | 494 | 491 | 490 | 488 | 484 | 480 | 476 | 471
poč.zásob.obyvatel | Nz | obyv | 494 | 491 | 490 | 488 | 484 | 480 | 476 | 471
poč. osob s ČOP | Np | obyv | 20 | 20 | 20 | 20 | 20 | 20 | 20 | 20
poč. zás. osob s ČOP | Nzp | obyv | 0 | 0 | 0 | 0 | 0 | 0 | 0 | 0
poč.všech zás.obyv. | Nv | obyv | 494 | 491 | 490 | 488 | 484 | 480 | 476 | 471
prům.denní potřeba | Qp | m3/d | 61.0251 | 60.9148 | 61.1556 | 61.2872 | 60.8551 | 60.423 | 59.9909 | 59.4508
koef.denní nerov. | kd |  | 1.3 | 1.3 | 1.3 | 1.3 | 1.3 | 1.3 | 1.3 | 1.3
max.denní potřeba | Qd | m3/d | 74.5934 | 74.4006 | 74.614 | 74.6907 | 74.1487 | 73.6067 | 73.0647 | 72.3873
voda vyrobená celkem | VVR | mil.m3/r | 0.022274 | 0.022234 | 0.022322 | 0.02237 | 0.022212 | 0.022054 | 0.021897 | 0.0217
voda fakturovaná | VFC | mil.m3/r | 0.019159 | 0.019059 | 0.019025 | 0.018958 | 0.018825 | 0.018691 | 0.018557 | 0.01839
dtto pro obyvatele | VFD | mil.m3/r | 0.016508 | 0.016408 | 0.016374 | 0.016307 | 0.016174 | 0.01604 | 0.015906 | 0.015739
dtto pro ost.odběr. | VFO | mil.m3/r | 0.002651 | 0.002651 | 0.002651 | 0.002651 | 0.002651 | 0.002651 | 0.002651 | 0.002651
voda nefakt.-úniky | VNFú | mil.m3/r | 0.0028152 | 0.0028004 | 0.0027955 | 0.0027857 | 0.0027661 | 0.0027464 | 0.0027268 | 0.0027022
voda nefakt.-ostatní | VNFo | mil.m3/r | 0.0003 | 0.0003747 | 0.00050094 | 0.00062563 | 0.00062122 | 0.00061681 | 0.0006124 | 0.00060688
spec.potř.fakt.obyv. | Qs,d | l/(os.d) | 91.5534 | 91.5534 | 91.5534 | 91.5534 | 91.5534 | 91.5534 | 91.5534 | 91.5534
spec.potř.fakt.vody | Qs | l/(os.d) | 106.2559 | 106.3457 | 106.3759 | 106.4367 | 106.5597 | 106.6847 | 106.8119 | 106.9738
spec.potř.vod.vyrob | Qs,v | l/(os.d) | 123.5327 | 124.0627 | 124.8074 | 125.5886 | 125.7337 | 125.8813 | 126.0313 | 126.2224
spec.únik z potrubí | Qs,p | tism3/(km.r) | 0.33991 | 0.33814 | 0.33754 | 0.33636 | 0.33399 | 0.33161 | 0.32924 | 0.32628
celk.délka potrubí | Lc | km | 6.63 | 6.63 | 6.63 | 6.63 | 6.63 | 6.63 | 6.63 | 6.63
celk.náhradní délka | Ln | km | 8.282 | 8.282 | 8.282 | 8.282 | 8.282 | 8.282 | 8.282 | 8.282
délka rekonstr.potr | Lr | km | 0 | 0 | 0 | 0.55 | 0.55 | 0.55 | 0.55 | 0.55
náhr.délka rek.potr. | Lrn | km | 0 | 0 | 0 | 0.32 | 0.32 | 0.32 | 0.32 | 0.32
Vysvětlivky : Poč. osob s ČOP = Počet osob s časově omezeným pobytem
Poč. zás. osob s ČOP = Počet zásobených osob s časově omezeným pobytem

## Tab.XI
Plán rozvoje pro kraj : Jihomoravský | [5 empty] | Provozní skupina : |  | 701-SV Damnice
Tab. XI - TECHNICKÉ ÚDAJE A FINANČNÍ PROSTŘEDKY VODOVODU
CZ0647.6212.0314.01 - Suchohrdly u Miroslavi
(číslo a název obce)
ID | K | H l a v n í o b j e k t y |  |  |  |  | stávající objekty |  |  | rekonstrukce |  | nové stavby
|  | 1 zdroje |  |  |  |  | DHM | rok uved. | posl. rekon. | DHM | rok zaháj. | DHM | rok zaháj.
|  | název | poznámka - technické parametry |  |  | vydat l/s | mil. Kč | do provozu | /rok zrušení | mil.Kč | /ukončení | mil. Kč | /ukončení
2 úpravny vody
|  | název | technologie úpravy vody |  |  | kap(l/s)
3 čerpací stanice
|  | název |  |  | Qč(l/s) | H(m)
4 vodojemy
|  | název |  | max.hl. | min.hl. | objem(m3)
5 přívodné řady
|  | název |  |  | DN(mm) | délka(km)
6 rozvodné sítě
|  | název |  |  | DN(mm) | délka(km)
S.S |  | RVS Suchohrdly u Miroslavi |  |  | < 100 | 0.482
S.S |  | RVS Suchohrdly u Miroslavi |  |  | 101-300 | 6.148
S.R |  | RVS Suchohrdly u Miroslavi |  |  | < 100 | 0.55 |  |  |  | 1.8254 | 2025/2026
7 přípojky
|  | název |  |  | počet | délka(km)
P.S |  | přípojky Suchohrdly u Miroslavi |  |  | 200 | 1.6
8 jiné objekty
|  | SOUČET |  |  |  |  | 0 |  |  | 1.8254 |  | 0