## Tab.V
Plán rozvoje pro kraj : Jihomoravský | [5 empty] | Provozní skupina : |  | 757-sam. vod. Dobronice
Tab. V - VODOVODY - ZÁKLADNÍ ÚDAJE
CZ0647.6212.0315.01 - Tavíkovice - část obce Dobronice
(provozní skupina)
|  | 2017 | 2020 | 2025 | 2030 | 2035 | 2040 | 2045 | 2050
počet trvale bydlících obyvatel | os. | 69 | 69 | 69 | 68 | 68 | 67 | 67 | 66
počet zásob. trvale bydl.obyv. | os. | 0 | 0 | 0 | 65 | 65 | 64 | 64 | 63
dtto | % | 0 | 0 | 0 | 95.5882 | 95.5882 | 95.5224 | 95.5224 | 95.4545
počet osob s ČOP | os. | 10 | 10 | 10 | 10 | 10 | 10 | 10 | 10
počet zásob. osob s ČOP | os. | 0 | 0 | 0 | 0 | 0 | 0 | 0 | 0
dtto | % | 0 | 0 | 0 | 0 | 0 | 0 | 0 | 0
počet všech zásob.obyvatel | os. | 0 | 0 | 0 | 65 | 65 | 64 | 64 | 63
dtto | % | 0 | 0 | 0 | 83.3333 | 83.3333 | 83.1169 | 83.1169 | 82.8947
délka vodovodních řadů | km | 0 | 0 | 0 | 1.71 | 1.71 | 1.71 | 1.71 | 1.71
- z toho přivodné řady | km | 0 | 0 | 0 | 0.33 | 0.33 | 0.33 | 0.33 | 0.33
přírůstek za pětiletku | % | 0 | 0 | 0 | 100 | 0 | 0 | 0 | 0
- z toho vodovodní sítě | km | 0 | 0 | 0 | 1.38 | 1.38 | 1.38 | 1.38 | 1.38
přírůstek za pětiletku | % | 0 | 0 | 0 | 100 | 0 | 0 | 0 | 0
z toho rekonstruované potrubí | km | 0 | 0 | 0 | 0 | 0 | 0 | 0 | 0
přírůstek za pětiletku | % |  | 0 | 0 | 0 | 0 | 0 | 0 | 0
podíl rekonstrukcí k celk.dl.řadů | % |  | 0 | 0 | 0 | 0 | 0 | 0 | 0
voda vyrobená celkem (Qp) | mil.m3/rok | 0 | 0 | 0 | 0.0025805 | 0.0025805 | 0.0025408 | 0.0025408 | 0.0025011
fakturovaná voda celkem | mil.m3/rok | 0 | 0 | 0 | 0.0022776 | 0.0022776 | 0.0022426 | 0.0022426 | 0.0022075
- z toho obyvatelstvo | mil.m3/rok | 0 | 0 | 0 | 0.001898 | 0.001898 | 0.0018688 | 0.0018688 | 0.0018396
- z toho ostatní | mil.m3/rok | 0 | 0 | 0 | 0.0003796 | 0.0003796 | 0.00037376 | 0.00037376 | 0.00036792
nefakturovaná voda | mil.m3/rok | 0 | 0 | 0 | 0.00030292 | 0.00030292 | 0.00029826 | 0.00029826 | 0.0002936
max denní potřeba (Qd) | m3/d | 0 | 0 | 0 | 8.6299 | 8.6299 | 8.4972 | 8.4972 | 8.3644
spec. potřeba fakt.vody pro obyv. | l/(os.d) | 0 | 0 | 0 | 80 | 80 | 80 | 80 | 80
spec.potřeba z faktur.vody celkem | l/(os.d) | 0 | 0 | 0 | 96 | 96 | 96 | 96 | 96
spec.potřeba z vody vyrob.celkem | l/(os.d) | 0 | 0 | 0 | 108.768 | 108.768 | 108.768 | 108.768 | 108.768
nefakt.voda na celkovou dl.řadů | tis.m3/(km.r) | 0 | 0 | 0 | 0.17715 | 0.17715 | 0.17442 | 0.17442 | 0.1717
kapacita zdrojů Qd | m3/d | 0 | 0 | 0 | 43.2 | 43.2 | 43.2 | 43.2 | 43.2
Qp | m3/d | 0 | 0 | 0 | 43.2 | 43.2 | 43.2 | 43.2 | 43.2
přebytek provozovatele Qd | m3/d | 0 | 0 | 0 | 34.5701 | 34.5701 | 34.7028 | 34.7028 | 34.8356
Qp | m3/d | 0 | 0 | 0 | 36.1301 | 36.1301 | 36.2388 | 36.2388 | 36.3476
voda předaná Qd | m3/d | 0 | 0 | 0 | 0 | 0 | 0 | 0 | 0
Qp | m3/d | 0 | 0 | 0 | 0 | 0 | 0 | 0 | 0
voda převzatá Qd | m3/d | 0 | 0 | 0 | 0 | 0 | 0 | 0 | 0
Qp | m3/d | 0 | 0 | 0 | 0 | 0 | 0 | 0 | 0
bilance Qd | m3/d | 0 | 0 | 0 | 34.5701 | 34.5701 | 34.7028 | 34.7028 | 34.8356
Qp | m3/d | 0 | 0 | 0 | 36.1301 | 36.1301 | 36.2388 | 36.2388 | 36.3476
celkové inv.prostředky ročně | mil.Kč | 0 | 0 | 0 | 7.1721 | 0 | 0 | 0 | 0
celkové inv.prostředky součtově | mil.Kč | 0 | 0 | 0 | 7.1721 | 7.1721 | 7.1721 | 7.1721 | 7.1721
Vysvětlivky : Počet osob s ČOP = Počet osob s časově omezeným pobytem
Počet zásob. osob s ČOP = Počet zásobených osob s časově omezeným pobytem

## Tab.VII
Plán rozvoje pro kraj : Jihomoravský |  |  |  |  | Provozní skupina : |  | 757-sam. vod. Dobronice
Tab. VII - VODOVOD - BILANČNÍ ÚDAJE OBCÍ
CZ0647.6212.0315.01 - Tavíkovice - část obce Dobronice
(číslo a název obce)
Položka | označ. | rozměr
|  |  | 2017 | 2020 | 2025 | 2030 | 2035 | 2040 | 2045 | 2050
poč.obyvatel | N | obyv. | 69 | 69 | 69 | 68 | 68 | 67 | 67 | 66
poč.zásob.obyvatel | Nz | obyv | 0 | 0 | 0 | 65 | 65 | 64 | 64 | 63
poč. osob s ČOP | Np | obyv | 10 | 10 | 10 | 10 | 10 | 10 | 10 | 10
poč. zás. osob s ČOP | Nzp | obyv | 0 | 0 | 0 | 0 | 0 | 0 | 0 | 0
poč.všech zás.obyv. | Nv | obyv | 0 | 0 | 0 | 65 | 65 | 64 | 64 | 63
prům.denní potřeba | Qp | m3/d | 0 | 0 | 0 | 7.0699 | 7.0699 | 6.9612 | 6.9612 | 6.8524
koef.denní nerov. | kd |  | 0 | 0 | 0 | 1.3 | 1.3 | 1.3 | 1.3 | 1.3
max.denní potřeba | Qd | m3/d | 0 | 0 | 0 | 8.6299 | 8.6299 | 8.4972 | 8.4972 | 8.3644
voda vyrobená celkem | VVR | mil.m3/r | 0 | 0 | 0 | 0.0025805 | 0.0025805 | 0.0025408 | 0.0025408 | 0.0025011
voda fakturovaná | VFC | mil.m3/r | 0 | 0 | 0 | 0.0022776 | 0.0022776 | 0.0022426 | 0.0022426 | 0.0022075
dtto pro obyvatele | VFD | mil.m3/r | 0 | 0 | 0 | 0.001898 | 0.001898 | 0.0018688 | 0.0018688 | 0.0018396
dtto pro ost.odběr. | VFO | mil.m3/r | 0 | 0 | 0 | 0.0003796 | 0.0003796 | 0.00037376 | 0.00037376 | 0.00036792
voda nefakt.-úniky | VNFú | mil.m3/r | 0 | 0 | 0 | 0.00022776 | 0.00022776 | 0.00022426 | 0.00022426 | 0.00022075
voda nefakt.-ostatní | VNFo | mil.m3/r | 0 | 0 | 0 | 7.5161e-05 | 7.5161e-05 | 7.4004e-05 | 7.4004e-05 | 7.2848e-05
spec.potř.fakt.obyv. | Qs,d | l/(os.d) | 0 | 0 | 0 | 80 | 80 | 80 | 80 | 80
spec.potř.fakt.vody | Qs | l/(os.d) | 0 | 0 | 0 | 96 | 96 | 96 | 96 | 96
spec.potř.vod.vyrob | Qs,v | l/(os.d) | 0 | 0 | 0 | 108.768 | 108.768 | 108.768 | 108.768 | 108.768
spec.únik z potrubí | Qs,p | tism3/(km.r) | 0 | 0 | 0 | 0.20781 | 0.20781 | 0.20461 | 0.20461 | 0.20142
celk.délka potrubí | Lc | km | 0 | 0 | 0 | 1.71 | 1.71 | 1.71 | 1.71 | 1.71
celk.náhradní délka | Ln | km | 0 | 0 | 0 | 1.096 | 1.096 | 1.096 | 1.096 | 1.096
délka rekonstr.potr | Lr | km | 0 | 0 | 0 | 0 | 0 | 0 | 0 | 0
náhr.délka rek.potr. | Lrn | km | 0 | 0 | 0 | 0 | 0 | 0 | 0 | 0
Vysvětlivky : Poč. osob s ČOP = Počet osob s časově omezeným pobytem
Poč. zás. osob s ČOP = Počet zásobených osob s časově omezeným pobytem

## Tab.XI
Plán rozvoje pro kraj : Jihomoravský | [5 empty] | Provozní skupina : |  | 757-sam. vod. Dobronice
Tab. XI - TECHNICKÉ ÚDAJE A FINANČNÍ PROSTŘEDKY VODOVODU
CZ0647.6212.0315.01 - Tavíkovice - část obce Dobronice
(číslo a název obce)
ID | K | H l a v n í o b j e k t y |  |  |  |  | stávající objekty |  |  | rekonstrukce |  | nové stavby
|  | 1 zdroje |  |  |  |  | DHM | rok uved. | posl. rekon. | DHM | rok zaháj. | DHM | rok zaháj.
|  | název | poznámka - technické parametry |  |  | vydat l/s | mil. Kč | do provozu | /rok zrušení | mil.Kč | /ukončení | mil. Kč | /ukončení
Z.N |  | Vrt Dobronice |  |  |  | 0.5 | [5 empty] | 0.6732 | 2026/2028
2 úpravny vody
|  | název | technologie úpravy vody |  |  | kap(l/s)
3 čerpací stanice
|  | název |  |  | Qč(l/s) | H(m)
C.N |  | ČS Dobronice u vrtu |  |  | 3 | 95 | [5 empty] | 0.69275 | 2026/2028
4 vodojemy
|  | název |  | max.hl. | min.hl. | objem(m3)
5 přívodné řady
|  | název |  |  | DN(mm) | délka(km)
R.N |  | Výtlačný řad Dobronice |  |  | < 100 | 0.33 | [5 empty] | 0.96632 | 2026/2028
6 rozvodné sítě
|  | název |  |  | DN(mm) | délka(km)
S.N |  | RVS Dobronice |  |  | < 100 | 1.38 | [5 empty] | 4.8398 | 2026/2028
7 přípojky
|  | název |  |  | počet | délka(km)
8 jiné objekty
|  | SOUČET |  |  |  |  | 0 |  |  | 0 |  | 7.1721