## Tab.VII
Plán rozvoje pro kraj : Jihomoravský |  |  |  |  | Provozní skupina : |  | 701-SV Damnice
Tab. VII - VODOVOD - BILANČNÍ ÚDAJE OBCÍ
CZ0647.6212.0316.01 - Trnové Pole
(číslo a název obce)
Položka | označ. | rozměr
|  |  | 2017 | 2020 | 2025 | 2030 | 2035 | 2040 | 2045 | 2050
poč.obyvatel | N | obyv. | 117 | 116 | 116 | 116 | 115 | 114 | 113 | 112
poč.zásob.obyvatel | Nz | obyv | 117 | 116 | 116 | 116 | 115 | 114 | 113 | 112
poč. osob s ČOP | Np | obyv | 135 | 135 | 135 | 135 | 135 | 135 | 135 | 135
poč. zás. osob s ČOP | Nzp | obyv | 2 | 2 | 2 | 2 | 2 | 2 | 2 | 2
poč.všech zás.obyv. | Nv | obyv | 119 | 118 | 118 | 118 | 117 | 116 | 115 | 114
prům.denní potřeba | Qp | m3/d | 23.0075 | 22.9243 | 22.9596 | 22.9948 | 22.8455 | 22.6963 | 22.547 | 22.3978
koef.denní nerov. | kd |  | 1.3 | 1.3 | 1.3 | 1.3 | 1.3 | 1.3 | 1.3 | 1.3
max.denní potřeba | Qd | m3/d | 27.5234 | 27.4023 | 27.4375 | 27.4727 | 27.2855 | 27.0983 | 26.9111 | 26.7239
voda vyrobená celkem | VVR | mil.m3/r | 0.0083977 | 0.0083674 | 0.0083802 | 0.0083931 | 0.0083386 | 0.0082841 | 0.0082297 | 0.0081752
voda fakturovaná | VFC | mil.m3/r | 0.0071593 | 0.0071132 | 0.0071132 | 0.0071132 | 0.007067 | 0.0070208 | 0.0069747 | 0.0069285
dtto pro obyvatele | VFD | mil.m3/r | 0.0054943 | 0.0054482 | 0.0054482 | 0.0054482 | 0.005402 | 0.0053558 | 0.0053097 | 0.0052635
dtto pro ost.odběr. | VFO | mil.m3/r | 0.001665 | 0.001665 | 0.001665 | 0.001665 | 0.001665 | 0.001665 | 0.001665 | 0.001665
voda nefakt.-úniky | VNFú | mil.m3/r | 0.0010384 | 0.0010452 | 0.0010452 | 0.0010452 | 0.0010384 | 0.0010316 | 0.0010248 | 0.0010181
voda nefakt.-ostatní | VNFo | mil.m3/r | 0.0002 | 0.00020902 | 0.00022188 | 0.00023473 | 0.00023321 | 0.00023169 | 0.00023016 | 0.00022864
spec.potř.fakt.obyv. | Qs,d | l/(os.d) | 126.4957 | 126.4957 | 126.4957 | 126.4957 | 126.4957 | 126.4957 | 126.4957 | 126.4957
spec.potř.fakt.vody | Qs | l/(os.d) | 164.8289 | 165.1537 | 165.1537 | 165.1537 | 165.4841 | 165.8202 | 166.1622 | 166.5101
spec.potř.vod.vyrob | Qs,v | l/(os.d) | 193.3406 | 194.274 | 194.5725 | 194.8711 | 195.2609 | 195.6575 | 196.061 | 196.4716
spec.únik z potrubí | Qs,p | tism3/(km.r) | 0.26396 | 0.26568 | 0.26568 | 0.26568 | 0.26396 | 0.26223 | 0.26051 | 0.25878
celk.délka potrubí | Lc | km | 3.523 | 3.523 | 3.523 | 3.523 | 3.523 | 3.523 | 3.523 | 3.523
celk.náhradní délka | Ln | km | 3.934 | 3.934 | 3.934 | 3.934 | 3.934 | 3.934 | 3.934 | 3.934
délka rekonstr.potr | Lr | km | 0 | 0 | 0 | 1.65 | 1.65 | 1.65 | 1.65 | 1.65
náhr.délka rek.potr. | Lrn | km | 0 | 0 | 0 | 1.1467 | 1.1467 | 1.1467 | 1.1467 | 1.1467
Vysvětlivky : Poč. osob s ČOP = Počet osob s časově omezeným pobytem
Poč. zás. osob s ČOP = Počet zásobených osob s časově omezeným pobytem

## Tab.XI
Plán rozvoje pro kraj : Jihomoravský | [5 empty] | Provozní skupina : |  | 701-SV Damnice
Tab. XI - TECHNICKÉ ÚDAJE A FINANČNÍ PROSTŘEDKY VODOVODU
CZ0647.6212.0316.01 - Trnové Pole
(číslo a název obce)
ID | K | H l a v n í o b j e k t y |  |  |  |  | stávající objekty |  |  | rekonstrukce |  | nové stavby
|  | 1 zdroje |  |  |  |  | DHM | rok uved. | posl. rekon. | DHM | rok zaháj. | DHM | rok zaháj.
|  | název | poznámka - technické parametry |  |  | vydat l/s | mil. Kč | do provozu | /rok zrušení | mil.Kč | /ukončení | mil. Kč | /ukončení
2 úpravny vody
|  | název | technologie úpravy vody |  |  | kap(l/s)
3 čerpací stanice
|  | název |  |  | Qč(l/s) | H(m)
4 vodojemy
|  | název |  | max.hl. | min.hl. | objem(m3)
5 přívodné řady
|  | název |  |  | DN(mm) | délka(km)
6 rozvodné sítě
|  | název |  |  | DN(mm) | délka(km)
S.S |  | RVS Trnové Pole |  |  | < 100 | 0.923
S.S |  | RVS Trnové Pole |  |  | 101-300 | 2.6
S.R |  | RVS Trnové Pole |  |  | < 100 | 1.25 |  |  |  | 4.3608 | 2027/2029
S.R |  | RVS Trnové Pole |  |  | 101-300 | 0.4 |  |  |  | 1.3955 | 2027/2029
7 přípojky
|  | název |  |  | počet | délka(km)
P.S |  | přípojky Trnové Pole |  |  | 58 | 0.464
8 jiné objekty
|  | SOUČET |  |  |  |  | 0 |  |  | 5.7563 |  | 0