## Tab.V
Plán rozvoje pro kraj : Jihomoravský | [5 empty] | Provozní skupina : |  | 729-sam. vod. Trstěnice
Tab. V - VODOVODY - ZÁKLADNÍ ÚDAJE
CZ0647.6212.0317.01 - Trstěnice
(provozní skupina)
|  | 2017 | 2020 | 2025 | 2030 | 2035 | 2040 | 2045 | 2050
počet trvale bydlících obyvatel | os. | 556 | 552 | 552 | 549 | 545 | 541 | 536 | 530
počet zásob. trvale bydl.obyv. | os. | 533 | 535 | 544 | 549 | 545 | 541 | 536 | 530
dtto | % | 95.8633 | 96.9203 | 98.5507 | 100 | 100 | 100 | 100 | 100
počet osob s ČOP | os. | 105 | 105 | 105 | 105 | 105 | 105 | 105 | 105
počet zásob. osob s ČOP | os. | 105 | 105 | 105 | 105 | 105 | 105 | 105 | 105
dtto | % | 100 | 100 | 100 | 100 | 100 | 100 | 100 | 100
počet všech zásob.obyvatel | os. | 638 | 640 | 649 | 654 | 650 | 646 | 641 | 635
dtto | % | 96.5204 | 97.4125 | 98.7823 | 100 | 100 | 100 | 100 | 100
délka vodovodních řadů | km | 5.37 | 5.37 | 5.37 | 5.37 | 5.37 | 5.37 | 5.37 | 5.37
- z toho přivodné řady | km | 0 | 0 | 0 | 0 | 0 | 0 | 0 | 0
přírůstek za pětiletku | % | 0 | 0 | 0 | 0 | 0 | 0 | 0 | 0
- z toho vodovodní sítě | km | 5.37 | 5.37 | 5.37 | 5.37 | 5.37 | 5.37 | 5.37 | 5.37
přírůstek za pětiletku | % |  | 0 | 0 | 0 | 0 | 0 | 0 | 0
z toho rekonstruované potrubí | km | 0 | 0 | 0 | 0 | 0 | 0 | 0 | 0
přírůstek za pětiletku | % |  | 0 | 0 | 0 | 0 | 0 | 0 | 0
podíl rekonstrukcí k celk.dl.řadů | % |  | 0 | 0 | 0 | 0 | 0 | 0 | 0
voda vyrobená celkem (Qp) | mil.m3/rok | 0.016331 | 0.018185 | 0.020931 | 0.023614 | 0.02348 | 0.023345 | 0.023177 | 0.022976
fakturovaná voda celkem | mil.m3/rok | 0.014487 | 0.015819 | 0.018205 | 0.020534 | 0.020417 | 0.0203 | 0.020154 | 0.019979
- z toho obyvatelstvo | mil.m3/rok | 0.01305 | 0.014382 | 0.016768 | 0.019097 | 0.01898 | 0.018863 | 0.018717 | 0.018542
- z toho ostatní | mil.m3/rok | 0.001437 | 0.001437 | 0.001437 | 0.001437 | 0.001437 | 0.001437 | 0.001437 | 0.001437
nefakturovaná voda | mil.m3/rok | 0.001844 | 0.0023661 | 0.0027268 | 0.0030801 | 0.0030626 | 0.003045 | 0.0030231 | 0.0029969
max denní potřeba (Qd) | m3/d | 55.4673 | 61.6442 | 71.1282 | 80.3915 | 79.9275 | 79.4635 | 78.8835 | 78.1875
spec. potřeba fakt.vody pro obyv. | l/(os.d) | 56.0384 | 61.568 | 70.784 | 80 | 80 | 80 | 80 | 80
spec.potřeba z faktur.vody celkem | l/(os.d) | 62.2093 | 67.7196 | 76.8503 | 86.0199 | 86.0569 | 86.0944 | 86.1419 | 86.2
spec.potřeba z vody vyrob.celkem | l/(os.d) | 70.1279 | 77.8486 | 88.3614 | 98.9228 | 98.9654 | 99.0086 | 99.0632 | 99.13
nefakt.voda na celkovou dl.řadů | tis.m3/(km.r) | 0.34339 | 0.44062 | 0.50779 | 0.57357 | 0.57031 | 0.56704 | 0.56297 | 0.55807
kapacita zdrojů Qd | m3/d | 216 | 216 | 216 | 216 | 216 | 216 | 216 | 216
Qp | m3/d | 216 | 216 | 216 | 216 | 216 | 216 | 216 | 216
přebytek provozovatele Qd | m3/d | 160.5327 | 154.3558 | 144.8718 | 135.6085 | 136.0725 | 136.5365 | 137.1165 | 137.8125
Qp | m3/d | 171.2584 | 166.1769 | 158.6535 | 151.3045 | 151.6725 | 152.0405 | 152.5005 | 153.0525
voda předaná Qd | m3/d | 0 | 0 | 0 | 0 | 0 | 0 | 0 | 0
Qp | m3/d | 0 | 0 | 0 | 0 | 0 | 0 | 0 | 0
voda převzatá Qd | m3/d | 0 | 0 | 0 | 0 | 0 | 0 | 0 | 0
Qp | m3/d | 0 | 0 | 0 | 0 | 0 | 0 | 0 | 0
bilance Qd | m3/d | 160.5327 | 154.3558 | 144.8718 | 135.6085 | 136.0725 | 136.5365 | 137.1165 | 137.8125
Qp | m3/d | 171.2584 | 166.1769 | 158.6535 | 151.3045 | 151.6725 | 152.0405 | 152.5005 | 153.0525
celkové inv.prostředky ročně | mil.Kč | 0 | 0 | 0 | 0 | 0 | 0 | 0 | 0
celkové inv.prostředky součtově | mil.Kč | 0 | 0 | 0 | 0 | 0 | 0 | 0 | 0
Vysvětlivky : Počet osob s ČOP = Počet osob s časově omezeným pobytem
Počet zásob. osob s ČOP = Počet zásobených osob s časově omezeným pobytem

## Tab.VII
Plán rozvoje pro kraj : Jihomoravský |  |  |  |  | Provozní skupina : |  | 729-sam. vod. Trstěnice
Tab. VII - VODOVOD - BILANČNÍ ÚDAJE OBCÍ
CZ0647.6212.0317.01 - Trstěnice
(číslo a název obce)
Položka | označ. | rozměr
|  |  | 2017 | 2020 | 2025 | 2030 | 2035 | 2040 | 2045 | 2050
poč.obyvatel | N | obyv. | 556 | 552 | 552 | 549 | 545 | 541 | 536 | 530
poč.zásob.obyvatel | Nz | obyv | 533 | 535 | 544 | 549 | 545 | 541 | 536 | 530
poč. osob s ČOP | Np | obyv | 105 | 105 | 105 | 105 | 105 | 105 | 105 | 105
poč. zás. osob s ČOP | Nzp | obyv | 105 | 105 | 105 | 105 | 105 | 105 | 105 | 105
poč.všech zás.obyv. | Nv | obyv | 638 | 640 | 649 | 654 | 650 | 646 | 641 | 635
prům.denní potřeba | Qp | m3/d | 44.7416 | 49.8231 | 57.3465 | 64.6955 | 64.3275 | 63.9595 | 63.4995 | 62.9475
koef.denní nerov. | kd |  | 1.3 | 1.3 | 1.3 | 1.3 | 1.3 | 1.3 | 1.3 | 1.3
max.denní potřeba | Qd | m3/d | 55.4673 | 61.6442 | 71.1282 | 80.3915 | 79.9275 | 79.4635 | 78.8835 | 78.1875
voda vyrobená celkem | VVR | mil.m3/r | 0.016331 | 0.018185 | 0.020931 | 0.023614 | 0.02348 | 0.023345 | 0.023177 | 0.022976
voda fakturovaná | VFC | mil.m3/r | 0.014487 | 0.015819 | 0.018205 | 0.020534 | 0.020417 | 0.0203 | 0.020154 | 0.019979
dtto pro obyvatele | VFD | mil.m3/r | 0.01305 | 0.014382 | 0.016768 | 0.019097 | 0.01898 | 0.018863 | 0.018717 | 0.018542
dtto pro ost.odběr. | VFO | mil.m3/r | 0.001437 | 0.001437 | 0.001437 | 0.001437 | 0.001437 | 0.001437 | 0.001437 | 0.001437
voda nefakt.-úniky | VNFú | mil.m3/r | 0.000562 | 0.0009193 | 0.0014392 | 0.0020534 | 0.0020417 | 0.00203 | 0.0020154 | 0.0019979
voda nefakt.-ostatní | VNFo | mil.m3/r | 0.001282 | 0.0014468 | 0.0012876 | 0.0010267 | 0.0010208 | 0.001015 | 0.0010077 | 0.00099895
spec.potř.fakt.obyv. | Qs,d | l/(os.d) | 56.0384 | 61.568 | 70.784 | 80 | 80 | 80 | 80 | 80
spec.potř.fakt.vody | Qs | l/(os.d) | 62.2093 | 67.7196 | 76.8503 | 86.0199 | 86.0569 | 86.0944 | 86.1419 | 86.2
spec.potř.vod.vyrob | Qs,v | l/(os.d) | 70.1279 | 77.8486 | 88.3614 | 98.9228 | 98.9654 | 99.0086 | 99.0632 | 99.13
spec.únik z potrubí | Qs,p | tism3/(km.r) | 0.084575 | 0.13835 | 0.21658 | 0.30901 | 0.30725 | 0.3055 | 0.3033 | 0.30066
celk.délka potrubí | Lc | km | 5.37 | 5.37 | 5.37 | 5.37 | 5.37 | 5.37 | 5.37 | 5.37
celk.náhradní délka | Ln | km | 6.645 | 6.645 | 6.645 | 6.645 | 6.645 | 6.645 | 6.645 | 6.645
délka rekonstr.potr | Lr | km | 0 | 0 | 0 | 0 | 0 | 0 | 0 | 0
náhr.délka rek.potr. | Lrn | km | 0 | 0 | 0 | 0 | 0 | 0 | 0 | 0
Vysvětlivky : Poč. osob s ČOP = Počet osob s časově omezeným pobytem
Poč. zás. osob s ČOP = Počet zásobených osob s časově omezeným pobytem

## Tab.XI
Plán rozvoje pro kraj : Jihomoravský | [5 empty] | Provozní skupina : |  | 729-sam. vod. Trstěnice
Tab. XI - TECHNICKÉ ÚDAJE A FINANČNÍ PROSTŘEDKY VODOVODU
CZ0647.6212.0317.01 - Trstěnice
(číslo a název obce)
ID | K | H l a v n í o b j e k t y |  |  |  |  | stávající objekty |  |  | rekonstrukce |  | nové stavby
|  | 1 zdroje |  |  |  |  | DHM | rok uved. | posl. rekon. | DHM | rok zaháj. | DHM | rok zaháj.
|  | název | poznámka - technické parametry |  |  | vydat l/s | mil. Kč | do provozu | /rok zrušení | mil.Kč | /ukončení | mil. Kč | /ukončení
Z.S |  | vrtaná studna |  |  |  | 2.5
2 úpravny vody
|  | název | technologie úpravy vody |  |  | kap(l/s)
3 čerpací stanice
|  | název |  |  | Qč(l/s) | H(m)
C.S |  | ČS u vrtu |  |  | 1.3
4 vodojemy
|  | název |  | max.hl. | min.hl. | objem(m3)
V.S |  | VDJ Trstěnice |  |  |  | 150
5 přívodné řady
|  | název |  |  | DN(mm) | délka(km)
6 rozvodné sítě
|  | název |  |  | DN(mm) | délka(km)
S.S |  | RVS Trstěnice |  |  | < 100 | 0.48
S.S |  | RVS Trstěnice |  |  | 101-300 | 4.89
7 přípojky
|  | název |  |  | počet | délka(km)
P.S |  | přípojky Trstěnice |  |  | 206 | 1.854
8 jiné objekty
|  | SOUČET |  |  |  |  | 0 |  |  | 0 |  | 0