## Tab.VII
Plán rozvoje pro kraj : Jihomoravský |  |  |  |  | Provozní skupina : |  | 710-SV Třebíč
Tab. VII - VODOVOD - BILANČNÍ ÚDAJE OBCÍ
CZ0647.6212.0318.01 - Tulešice
(číslo a název obce)
Položka | označ. | rozměr
|  |  | 2017 | 2020 | 2025 | 2030 | 2035 | 2040 | 2045 | 2050
poč.obyvatel | N | obyv. | 201 | 200 | 199 | 199 | 197 | 195 | 194 | 192
poč.zásob.obyvatel | Nz | obyv | 201 | 200 | 199 | 199 | 197 | 195 | 194 | 192
poč. osob s ČOP | Np | obyv | 30 | 30 | 30 | 30 | 30 | 30 | 30 | 30
poč. zás. osob s ČOP | Nzp | obyv | 5 | 5 | 5 | 5 | 5 | 5 | 5 | 5
poč.všech zás.obyv. | Nv | obyv | 206 | 205 | 204 | 204 | 202 | 200 | 199 | 197
prům.denní potřeba | Qp | m3/d | 13.7721 | 15.4065 | 17.9118 | 20.3523 | 20.155 | 19.9577 | 19.8591 | 19.6618
koef.denní nerov. | kd |  | 1.3 | 1.3 | 1.3 | 1.3 | 1.3 | 1.3 | 1.3 | 1.3
max.denní potřeba | Qd | m3/d | 16.8863 | 18.9258 | 22.1109 | 25.2483 | 25.003 | 24.7577 | 24.6351 | 24.3898
voda vyrobená celkem | VVR | mil.m3/r | 0.0050268 | 0.0056234 | 0.0065378 | 0.0074286 | 0.0073566 | 0.0072846 | 0.0072486 | 0.0071766
voda fakturovaná | VFC | mil.m3/r | 0.003857 | 0.0043498 | 0.0051769 | 0.0060248 | 0.0059664 | 0.005908 | 0.0058788 | 0.0058204
dtto pro obyvatele | VFD | mil.m3/r | 0.003789 | 0.0042818 | 0.0051089 | 0.0059568 | 0.0058984 | 0.00584 | 0.0058108 | 0.0057524
dtto pro ost.odběr. | VFO | mil.m3/r | 6.8e-05 | 6.8e-05 | 6.8e-05 | 6.8e-05 | 6.8e-05 | 6.8e-05 | 6.8e-05 | 6.8e-05
voda nefakt.-úniky | VNFú | mil.m3/r | 0.0011144 | 0.0011911 | 0.0012265 | 0.001205 | 0.0011933 | 0.0011816 | 0.0011758 | 0.0011641
voda nefakt.-ostatní | VNFo | mil.m3/r | 5.5487e-05 | 8.2438e-05 | 0.00013447 | 0.00019882 | 0.00019689 | 0.00019496 | 0.000194 | 0.00019207
spec.potř.fakt.obyv. | Qs,d | l/(os.d) | 50.3919 | 57.2245 | 68.6123 | 80 | 80 | 80 | 80 | 80
spec.potř.fakt.vody | Qs | l/(os.d) | 51.2963 | 58.1333 | 69.5255 | 80.9132 | 80.9223 | 80.9315 | 80.9362 | 80.9457
spec.potř.vod.vyrob | Qs,v | l/(os.d) | 66.8548 | 75.1537 | 87.8031 | 99.766 | 99.7772 | 99.7885 | 99.7943 | 99.806
spec.únik z potrubí | Qs,p | tism3/(km.r) | 0.4073 | 0.43535 | 0.44827 | 0.44041 | 0.43614 | 0.43187 | 0.42974 | 0.42547
celk.délka potrubí | Lc | km | 3.196 | 3.196 | 3.196 | 3.196 | 3.196 | 3.196 | 3.196 | 3.196
celk.náhradní délka | Ln | km | 2.736 | 2.736 | 2.736 | 2.736 | 2.736 | 2.736 | 2.736 | 2.736
délka rekonstr.potr | Lr | km | 0 | 0 | 0 | 0 | 0 | 0 | 0 | 0
náhr.délka rek.potr. | Lrn | km | 0 | 0 | 0 | 0 | 0 | 0 | 0 | 0
Vysvětlivky : Poč. osob s ČOP = Počet osob s časově omezeným pobytem
Poč. zás. osob s ČOP = Počet zásobených osob s časově omezeným pobytem

## Tab.XI
Plán rozvoje pro kraj : Jihomoravský | [5 empty] | Provozní skupina : |  | 710-SV Třebíč
Tab. XI - TECHNICKÉ ÚDAJE A FINANČNÍ PROSTŘEDKY VODOVODU
CZ0647.6212.0318.01 - Tulešice
(číslo a název obce)
ID | K | H l a v n í o b j e k t y |  |  |  |  | stávající objekty |  |  | rekonstrukce |  | nové stavby
|  | 1 zdroje |  |  |  |  | DHM | rok uved. | posl. rekon. | DHM | rok zaháj. | DHM | rok zaháj.
|  | název | poznámka - technické parametry |  |  | vydat l/s | mil. Kč | do provozu | /rok zrušení | mil.Kč | /ukončení | mil. Kč | /ukončení
2 úpravny vody
|  | název | technologie úpravy vody |  |  | kap(l/s)
3 čerpací stanice
|  | název |  |  | Qč(l/s) | H(m)
4 vodojemy
|  | název |  | max.hl. | min.hl. | objem(m3)
5 přívodné řady
|  | název |  |  | DN(mm) | délka(km)
6 rozvodné sítě
|  | název |  |  | DN(mm) | délka(km)
S.S |  | RVS Tulešice |  |  | < 100 | 2.0017
S.S |  | RVS Tulešice |  |  | 101-300 | 1.169
7 přípojky
|  | název |  |  | počet | délka(km)
P.S |  | přípojky Tulešice |  |  | 95 | 0.95
8 jiné objekty
|  | SOUČET |  |  |  |  | 0 |  |  | 0 |  | 0