## Tab.V
Plán rozvoje pro kraj : Jihomoravský | [5 empty] | Provozní skupina : |  | 735-sam. vod. Vedrovice
Tab. V - VODOVODY - ZÁKLADNÍ ÚDAJE
CZ0647.6212.0319.01 - Vedrovice
(provozní skupina)
|  | 2017 | 2020 | 2025 | 2030 | 2035 | 2040 | 2045 | 2050
počet trvale bydlících obyvatel | os. | 834 | 828 | 827 | 824 | 818 | 811 | 803 | 796
počet zásob. trvale bydl.obyv. | os. | 834 | 828 | 827 | 824 | 818 | 811 | 803 | 796
dtto | % | 100 | 100 | 100 | 100 | 100 | 100 | 100 | 100
počet osob s ČOP | os. | 100 | 100 | 100 | 100 | 100 | 100 | 100 | 100
počet zásob. osob s ČOP | os. | 95 | 95 | 95 | 95 | 95 | 95 | 95 | 95
dtto | % | 95 | 95 | 95 | 95 | 95 | 95 | 95 | 95
počet všech zásob.obyvatel | os. | 929 | 923 | 922 | 919 | 913 | 906 | 898 | 891
dtto | % | 99.4647 | 99.4612 | 99.4606 | 99.4589 | 99.4553 | 99.4512 | 99.4463 | 99.442
délka vodovodních řadů | km | 7.505 | 7.505 | 10.605 | 10.605 | 10.605 | 10.605 | 10.605 | 10.605
- z toho přivodné řady | km | 0.937 | 0.937 | 4.037 | 4.037 | 4.037 | 4.037 | 4.037 | 4.037
přírůstek za pětiletku | % |  | 0 | 76.7897 | 0 | 0 | 0 | 0 | 0
- z toho vodovodní sítě | km | 6.568 | 6.568 | 6.568 | 6.568 | 6.568 | 6.568 | 6.568 | 6.568
přírůstek za pětiletku | % |  | 0 | 0 | 0 | 0 | 0 | 0 | 0
z toho rekonstruované potrubí | km | 0 | 0 | 2.57 | 2.57 | 2.57 | 2.57 | 2.57 | 2.57
přírůstek za pětiletku | % |  | 0 | 24.2339 | 0 | 0 | 0 | 0 | 0
podíl rekonstrukcí k celk.dl.řadů | % |  | 0 | 24.2339 | 24.2339 | 24.2339 | 24.2339 | 24.2339 | 24.2339
voda vyrobená celkem (Qp) | mil.m3/rok | 0.038471 | 0.039018 | 0.039746 | 0.040387 | 0.04013 | 0.039831 | 0.03949 | 0.039191
fakturovaná voda celkem | mil.m3/rok | 0.03549 | 0.035267 | 0.03523 | 0.035119 | 0.034896 | 0.034636 | 0.034339 | 0.034079
- z toho obyvatelstvo | mil.m3/rok | 0.03449 | 0.034267 | 0.03423 | 0.034119 | 0.033896 | 0.033636 | 0.033339 | 0.033079
- z toho ostatní | mil.m3/rok | 0.001 | 0.001 | 0.001 | 0.001 | 0.001 | 0.001 | 0.001 | 0.001
nefakturovaná voda | mil.m3/rok | 0.002981 | 0.0037509 | 0.0045157 | 0.0052678 | 0.0052344 | 0.0051954 | 0.0051509 | 0.0051119
max denní potřeba (Qd) | m3/d | 133.7478 | 135.0638 | 137.027 | 138.6907 | 137.8058 | 136.7734 | 135.5935 | 134.5611
spec. potřeba fakt.vody pro obyv. | l/(os.d) | 101.7148 | 101.7148 | 101.7148 | 101.7148 | 101.7148 | 101.7148 | 101.7148 | 101.7148
spec.potřeba z faktur.vody celkem | l/(os.d) | 104.6639 | 104.6831 | 104.6863 | 104.696 | 104.7156 | 104.7388 | 104.7657 | 104.7897
spec.potřeba z vody vyrob.celkem | l/(os.d) | 113.4552 | 115.8169 | 118.1048 | 120.4004 | 120.4229 | 120.4496 | 120.4806 | 120.5081
nefakt.voda na celkovou dl.řadů | tis.m3/(km.r) | 0.3972 | 0.49979 | 0.42581 | 0.49673 | 0.49358 | 0.4899 | 0.4857 | 0.48203
kapacita zdrojů Qd | m3/d | 216 | 216 | 475.2 | 475.2 | 475.2 | 475.2 | 475.2 | 475.2
Qp | m3/d | 216 | 216 | 475.2 | 475.2 | 475.2 | 475.2 | 475.2 | 475.2
přebytek provozovatele Qd | m3/d | 82.2522 | 80.9362 | 338.173 | 336.5093 | 337.3942 | 338.4266 | 339.6065 | 340.6389
Qp | m3/d | 110.6001 | 109.101 | 366.3074 | 364.552 | 365.2539 | 366.0727 | 367.0085 | 367.8273
voda předaná Qd | m3/d | 0 | 0 | 0 | 0 | 0 | 0 | 0 | 0
Qp | m3/d | 0 | 0 | 0 | 0 | 0 | 0 | 0 | 0
voda převzatá Qd | m3/d | 0 | 0 | 0 | 0 | 0 | 0 | 0 | 0
Qp | m3/d | 0 | 0 | 0 | 0 | 0 | 0 | 0 | 0
bilance Qd | m3/d | 82.2522 | 80.9362 | 338.173 | 336.5093 | 337.3942 | 338.4266 | 339.6065 | 340.6389
Qp | m3/d | 110.6001 | 109.101 | 366.3074 | 364.552 | 365.2539 | 366.0727 | 367.0085 | 367.8273
celkové inv.prostředky ročně | mil.Kč | 0 | 0 | 19.4055 | 0 | 0 | 0 | 0 | 0
celkové inv.prostředky součtově | mil.Kč | 0 | 0 | 19.4055 | 19.4055 | 19.4055 | 19.4055 | 19.4055 | 19.4055
Vysvětlivky : Počet osob s ČOP = Počet osob s časově omezeným pobytem
Počet zásob. osob s ČOP = Počet zásobených osob s časově omezeným pobytem

## Tab.VII
Plán rozvoje pro kraj : Jihomoravský |  |  |  |  | Provozní skupina : |  | 735-sam. vod. Vedrovice
Tab. VII - VODOVOD - BILANČNÍ ÚDAJE OBCÍ
CZ0647.6212.0319.01 - Vedrovice
(číslo a název obce)
Položka | označ. | rozměr
|  |  | 2017 | 2020 | 2025 | 2030 | 2035 | 2040 | 2045 | 2050
poč.obyvatel | N | obyv. | 834 | 828 | 827 | 824 | 818 | 811 | 803 | 796
poč.zásob.obyvatel | Nz | obyv | 834 | 828 | 827 | 824 | 818 | 811 | 803 | 796
poč. osob s ČOP | Np | obyv | 100 | 100 | 100 | 100 | 100 | 100 | 100 | 100
poč. zás. osob s ČOP | Nzp | obyv | 95 | 95 | 95 | 95 | 95 | 95 | 95 | 95
poč.všech zás.obyv. | Nv | obyv | 929 | 923 | 922 | 919 | 913 | 906 | 898 | 891
prům.denní potřeba | Qp | m3/d | 105.3999 | 106.899 | 108.8926 | 110.648 | 109.9461 | 109.1273 | 108.1915 | 107.3727
koef.denní nerov. | kd |  | 1.3 | 1.3 | 1.3 | 1.3 | 1.3 | 1.3 | 1.3 | 1.3
max.denní potřeba | Qd | m3/d | 133.7478 | 135.0638 | 137.027 | 138.6907 | 137.8058 | 136.7734 | 135.5935 | 134.5611
voda vyrobená celkem | VVR | mil.m3/r | 0.038471 | 0.039018 | 0.039746 | 0.040387 | 0.04013 | 0.039831 | 0.03949 | 0.039191
voda fakturovaná | VFC | mil.m3/r | 0.03549 | 0.035267 | 0.03523 | 0.035119 | 0.034896 | 0.034636 | 0.034339 | 0.034079
dtto pro obyvatele | VFD | mil.m3/r | 0.03449 | 0.034267 | 0.03423 | 0.034119 | 0.033896 | 0.033636 | 0.033339 | 0.033079
dtto pro ost.odběr. | VFO | mil.m3/r | 0.001 | 0.001 | 0.001 | 0.001 | 0.001 | 0.001 | 0.001 | 0.001
voda nefakt.-úniky | VNFú | mil.m3/r | 0 | 0.00081386 | 0.002168 | 0.0035119 | 0.0034896 | 0.0034636 | 0.0034339 | 0.0034079
voda nefakt.-ostatní | VNFo | mil.m3/r | 0.002981 | 0.0029371 | 0.0023477 | 0.0017559 | 0.0017448 | 0.0017318 | 0.001717 | 0.001704
spec.potř.fakt.obyv. | Qs,d | l/(os.d) | 101.7148 | 101.7148 | 101.7148 | 101.7148 | 101.7148 | 101.7148 | 101.7148 | 101.7148
spec.potř.fakt.vody | Qs | l/(os.d) | 104.6639 | 104.6831 | 104.6863 | 104.696 | 104.7156 | 104.7388 | 104.7657 | 104.7897
spec.potř.vod.vyrob | Qs,v | l/(os.d) | 113.4552 | 115.8169 | 118.1048 | 120.4004 | 120.4229 | 120.4496 | 120.4806 | 120.5081
spec.únik z potrubí | Qs,p | tism3/(km.r) | 0 | 0.13216 | 0.23417 | 0.37932 | 0.37691 | 0.37411 | 0.3709 | 0.36809
celk.délka potrubí | Lc | km | 7.505 | 7.505 | 10.605 | 10.605 | 10.605 | 10.605 | 10.605 | 10.605
celk.náhradní délka | Ln | km | 6.1583 | 6.1583 | 9.2583 | 9.2583 | 9.2583 | 9.2583 | 9.2583 | 9.2583
délka rekonstr.potr | Lr | km | 0 | 0 | 2.57 | 2.57 | 2.57 | 2.57 | 2.57 | 2.57
náhr.délka rek.potr. | Lrn | km | 0 | 0 | 1.5667 | 1.5667 | 1.5667 | 1.5667 | 1.5667 | 1.5667
Vysvětlivky : Poč. osob s ČOP = Počet osob s časově omezeným pobytem
Poč. zás. osob s ČOP = Počet zásobených osob s časově omezeným pobytem

## Tab.XI
Plán rozvoje pro kraj : Jihomoravský | [5 empty] | Provozní skupina : |  | 735-sam. vod. Vedrovice
Tab. XI - TECHNICKÉ ÚDAJE A FINANČNÍ PROSTŘEDKY VODOVODU
CZ0647.6212.0319.01 - Vedrovice
(číslo a název obce)
ID | K | H l a v n í o b j e k t y |  |  |  |  | stávající objekty |  |  | rekonstrukce |  | nové stavby
|  | 1 zdroje |  |  |  |  | DHM | rok uved. | posl. rekon. | DHM | rok zaháj. | DHM | rok zaháj.
|  | název | poznámka - technické parametry |  |  | vydat l/s | mil. Kč | do provozu | /rok zrušení | mil.Kč | /ukončení | mil. Kč | /ukončení
Z.S |  | hydrovrt HV 1 |  |  |  | 2.5 |  | 2003
Z.N |  | Vrt Vedrovice |  |  |  | 3 | [5 empty] | 0.6732 | 2024/2025
2 úpravny vody
|  | název | technologie úpravy vody |  |  | kap(l/s)
3 čerpací stanice
|  | název |  |  | Qč(l/s) | H(m)
C.S |  | ČS u vrtu |  |  |  | 2.5
4 vodojemy
|  | název |  | max.hl. | min.hl. | objem(m3)
V.S |  | VDJ Vedrovice+ATS |  | 251
5 přívodné řady
|  | název |  |  | DN(mm) | délka(km)
R.S |  | Přívodný/výtlačný řad Vedrovice |  |  | < 100 | 0.777
R.S |  | Přívodný/výtlačný řad Vedrovice |  |  | 101-300 | 0.16
R.R |  | Přívodný řad Vedrovice |  |  | < 100 | 2.57 |  |  |  | 7.863 | 2024/2025
R.N |  | Přívodný řad Vedrovice |  |  | 101-300 | 3.1 | [5 empty] | 10.8694 | 2024/2025
6 rozvodné sítě
|  | název |  |  | DN(mm) | délka(km)
S.S |  | RVS Vedrovice |  |  | < 100 | 4.256
S.S |  | RVS Vedrovice |  |  | 101-300 | 2.312
7 přípojky
|  | název |  |  | počet | délka(km)
P.S |  | přípojky Vedrovice |  |  | 369 | 3.506
8 jiné objekty
|  | SOUČET |  |  |  |  | 0 |  |  | 7.863 |  | 11.5426