## Tab.VII
Plán rozvoje pro kraj : Jihomoravský |  |  |  |  | Provozní skupina : |  | 710-SV Třebíč
Tab. VII - VODOVOD - BILANČNÍ ÚDAJE OBCÍ
CZ0647.6212.0320.01 - Vémyslice
(číslo a název obce)
Položka | označ. | rozměr
|  |  | 2017 | 2020 | 2025 | 2030 | 2035 | 2040 | 2045 | 2050
poč.obyvatel | N | obyv. | 683 | 678 | 678 | 675 | 670 | 664 | 658 | 652
poč.zásob.obyvatel | Nz | obyv | 415 | 466 | 555 | 642 | 637 | 631 | 626 | 620
poč. osob s ČOP | Np | obyv | 50 | 50 | 50 | 50 | 50 | 50 | 50 | 50
poč. zás. osob s ČOP | Nzp | obyv | 0 | 0 | 0 | 0 | 0 | 0 | 0 | 0
poč.všech zás.obyv. | Nv | obyv | 415 | 466 | 555 | 642 | 637 | 631 | 626 | 620
prům.denní potřeba | Qp | m3/d | 44.2986 | 51.3088 | 64.9811 | 80.4571 | 79.9639 | 79.3721 | 78.8789 | 78.2871
koef.denní nerov. | kd |  | 1.3 | 1.3 | 1.3 | 1.3 | 1.3 | 1.3 | 1.3 | 1.3
max.denní potřeba | Qd | m3/d | 50.2699 | 59.0474 | 76.2494 | 95.8651 | 95.2519 | 94.5161 | 93.9029 | 93.1671
voda vyrobená celkem | VVR | mil.m3/r | 0.016169 | 0.018728 | 0.023718 | 0.029367 | 0.029187 | 0.028971 | 0.028791 | 0.028575
voda fakturovaná | VFC | mil.m3/r | 0.012336 | 0.014486 | 0.018781 | 0.023817 | 0.023671 | 0.023496 | 0.02335 | 0.023175
dtto pro obyvatele | VFD | mil.m3/r | 0.007265 | 0.0094154 | 0.01371 | 0.018746 | 0.0186 | 0.018425 | 0.018279 | 0.018104
dtto pro ost.odběr. | VFO | mil.m3/r | 0.005071 | 0.005071 | 0.005071 | 0.005071 | 0.005071 | 0.005071 | 0.005071 | 0.005071
voda nefakt.-úniky | VNFú | mil.m3/r | 0.0036512 | 0.0039668 | 0.0044494 | 0.0047635 | 0.0047343 | 0.0046992 | 0.00467 | 0.004635
voda nefakt.-ostatní | VNFo | mil.m3/r | 0.0001818 | 0.00027455 | 0.00048785 | 0.00078597 | 0.00078116 | 0.00077537 | 0.00077056 | 0.00076478
spec.potř.fakt.obyv. | Qs,d | l/(os.d) | 47.9617 | 55.3552 | 67.6776 | 80 | 80 | 80 | 80 | 80
spec.potř.fakt.vody | Qs | l/(os.d) | 81.4392 | 85.1688 | 92.7103 | 101.6404 | 101.8103 | 102.0177 | 102.1935 | 102.4083
spec.potř.vod.vyrob | Qs,v | l/(os.d) | 106.7437 | 110.1047 | 117.083 | 125.3226 | 125.5321 | 125.7878 | 126.0046 | 126.2694
spec.únik z potrubí | Qs,p | tism3/(km.r) | 0.58748 | 0.63826 | 0.71592 | 0.53713 | 0.53384 | 0.52989 | 0.5266 | 0.52265
celk.délka potrubí | Lc | km | 5.453 | 5.453 | 5.453 | 9.673 | 9.673 | 9.673 | 9.673 | 9.673
celk.náhradní délka | Ln | km | 6.215 | 6.215 | 6.215 | 8.8683 | 8.8683 | 8.8683 | 8.8683 | 8.8683
délka rekonstr.potr | Lr | km | 0 | 0 | 0 | 0 | 0 | 0 | 0 | 0
náhr.délka rek.potr. | Lrn | km | 0 | 0 | 0 | 0 | 0 | 0 | 0 | 0
Vysvětlivky : Poč. osob s ČOP = Počet osob s časově omezeným pobytem
Poč. zás. osob s ČOP = Počet zásobených osob s časově omezeným pobytem

## Tab.XI
Plán rozvoje pro kraj : Jihomoravský | [5 empty] | Provozní skupina : |  | 710-SV Třebíč
Tab. XI - TECHNICKÉ ÚDAJE A FINANČNÍ PROSTŘEDKY VODOVODU
CZ0647.6212.0320.01 - Vémyslice
(číslo a název obce)
ID | K | H l a v n í o b j e k t y |  |  |  |  | stávající objekty |  |  | rekonstrukce |  | nové stavby
|  | 1 zdroje |  |  |  |  | DHM | rok uved. | posl. rekon. | DHM | rok zaháj. | DHM | rok zaháj.
|  | název | poznámka - technické parametry |  |  | vydat l/s | mil. Kč | do provozu | /rok zrušení | mil.Kč | /ukončení | mil. Kč | /ukončení
2 úpravny vody
|  | název | technologie úpravy vody |  |  | kap(l/s)
3 čerpací stanice
|  | název |  |  | Qč(l/s) | H(m)
4 vodojemy
|  | název |  | max.hl. | min.hl. | objem(m3)
5 přívodné řady
|  | název |  |  | DN(mm) | délka(km)
R.N |  | Přívodný řad Vémyslice |  |  | < 100 | 1.92 | [5 empty] | 6.0629 | 2029/2030
6 rozvodné sítě
|  | název |  |  | DN(mm) | délka(km)
S.S |  | RVS Vémyslice |  |  | < 100 | 1.249
S.S |  | RVS Vémyslice |  |  | 101-300 | 4.204
S.N |  | RVS Vémyslice |  |  | < 100 | 2.3 | [5 empty] | 7.7114 | 2026/2028
7 přípojky
|  | název |  |  | počet | délka(km)
P.S |  | přípojky Vémyslice |  |  | 211 | 2.11
8 jiné objekty
|  | SOUČET |  |  |  |  | 0 |  |  | 0 |  | 13.7743