## Tab.V
Plán rozvoje pro kraj : Jihomoravský | [5 empty] | Provozní skupina : |  | 736-sam. vod. Bantice
Tab. V - VODOVODY - ZÁKLADNÍ ÚDAJE
CZ0647.6220.0539.01 - Bantice
(provozní skupina)
|  | 2017 | 2020 | 2025 | 2030 | 2035 | 2040 | 2045 | 2050
počet trvale bydlících obyvatel | os. | 280 | 278 | 278 | 277 | 275 | 272 | 270 | 267
počet zásob. trvale bydl.obyv. | os. | 280 | 278 | 278 | 277 | 275 | 272 | 270 | 267
dtto | % | 100 | 100 | 100 | 100 | 100 | 100 | 100 | 100
počet osob s ČOP | os. | 0 | 0 | 0 | 0 | 0 | 0 | 0 | 0
počet zásob. osob s ČOP | os. | 0 | 0 | 0 | 0 | 0 | 0 | 0 | 0
dtto | % | 0 | 0 | 0 | 0 | 0 | 0 | 0 | 0
počet všech zásob.obyvatel | os. | 280 | 278 | 278 | 277 | 275 | 272 | 270 | 267
dtto | % | 100 | 100 | 100 | 100 | 100 | 100 | 100 | 100
délka vodovodních řadů | km | 4.38 | 4.38 | 4.38 | 4.38 | 4.38 | 4.38 | 4.38 | 4.38
- z toho přivodné řady | km | 0.59 | 0.59 | 0.59 | 0.59 | 0.59 | 0.59 | 0.59 | 0.59
přírůstek za pětiletku | % |  | 0 | 0 | 0 | 0 | 0 | 0 | 0
- z toho vodovodní sítě | km | 3.79 | 3.79 | 3.79 | 3.79 | 3.79 | 3.79 | 3.79 | 3.79
přírůstek za pětiletku | % |  | 0 | 0 | 0 | 0 | 0 | 0 | 0
z toho rekonstruované potrubí | km | 0 | 0 | 0 | 4.18 | 4.18 | 4.18 | 4.18 | 4.18
přírůstek za pětiletku | % |  | 0 | 0 | 95.4338 | 0 | 0 | 0 | 0
podíl rekonstrukcí k celk.dl.řadů | % |  | 0 | 0 | 95.4338 | 95.4338 | 95.4338 | 95.4338 | 95.4338
voda vyrobená celkem (Qp) | mil.m3/rok | 0.012938 | 0.012921 | 0.013018 | 0.013076 | 0.012999 | 0.012884 | 0.012807 | 0.012691
fakturovaná voda celkem | mil.m3/rok | 0.011327 | 0.011261 | 0.011261 | 0.011228 | 0.011162 | 0.011062 | 0.010996 | 0.010897
- z toho obyvatelstvo | mil.m3/rok | 0.009262 | 0.0091958 | 0.0091958 | 0.0091628 | 0.0090966 | 0.0089974 | 0.0089312 | 0.008832
- z toho ostatní | mil.m3/rok | 0.002065 | 0.002065 | 0.002065 | 0.002065 | 0.002065 | 0.002065 | 0.002065 | 0.002065
nefakturovaná voda | mil.m3/rok | 0.001611 | 0.0016598 | 0.0017569 | 0.0018485 | 0.0018376 | 0.0018212 | 0.0018103 | 0.001794
max denní potřeba (Qd) | m3/d | 43.0592 | 42.9573 | 43.2232 | 43.3563 | 43.0908 | 42.6926 | 42.4272 | 42.029
spec. potřeba fakt.vody pro obyv. | l/(os.d) | 90.6262 | 90.6262 | 90.6262 | 90.6262 | 90.6262 | 90.6262 | 90.6262 | 90.6262
spec.potřeba z faktur.vody celkem | l/(os.d) | 110.8317 | 110.9771 | 110.9771 | 111.0505 | 111.1991 | 111.426 | 111.5801 | 111.8155
spec.potřeba z vody vyrob.celkem | l/(os.d) | 126.5949 | 127.3348 | 128.2911 | 129.333 | 129.506 | 129.7703 | 129.9497 | 130.2239
nefakt.voda na celkovou dl.řadů | tis.m3/(km.r) | 0.36781 | 0.37895 | 0.40111 | 0.42202 | 0.41953 | 0.4158 | 0.41332 | 0.40959
kapacita zdrojů Qd | m3/d | 44.928 | 44.928 | 44.928 | 44.928 | 44.928 | 44.928 | 44.928 | 44.928
Qp | m3/d | 44.928 | 44.928 | 44.928 | 44.928 | 44.928 | 44.928 | 44.928 | 44.928
přebytek provozovatele Qd | m3/d | 1.8688 | 1.9707 | 1.7048 | 1.5717 | 1.8372 | 2.2354 | 2.5008 | 2.899
Qp | m3/d | 9.4814 | 9.5289 | 9.2631 | 9.1027 | 9.3138 | 9.6305 | 9.8416 | 10.1582
voda předaná Qd | m3/d | 0 | 0 | 0 | 0 | 0 | 0 | 0 | 0
Qp | m3/d | 0 | 0 | 0 | 0 | 0 | 0 | 0 | 0
voda převzatá Qd | m3/d | 0 | 0 | 0 | 0 | 0 | 0 | 0 | 0
Qp | m3/d | 0 | 0 | 0 | 0 | 0 | 0 | 0 | 0
bilance Qd | m3/d | 1.8688 | 1.9707 | 1.7048 | 1.5717 | 1.8372 | 2.2354 | 2.5008 | 2.899
Qp | m3/d | 9.4814 | 9.5289 | 9.2631 | 9.1027 | 9.3138 | 9.6305 | 9.8416 | 10.1582
celkové inv.prostředky ročně | mil.Kč | 0 | 0 | 0 | 15.038 | 0 | 0 | 0 | 0
celkové inv.prostředky součtově | mil.Kč | 0 | 0 | 0 | 15.038 | 15.038 | 15.038 | 15.038 | 15.038
Vysvětlivky : Počet osob s ČOP = Počet osob s časově omezeným pobytem
Počet zásob. osob s ČOP = Počet zásobených osob s časově omezeným pobytem

## Tab.VII
Plán rozvoje pro kraj : Jihomoravský |  |  |  |  | Provozní skupina : |  | 736-sam. vod. Bantice
Tab. VII - VODOVOD - BILANČNÍ ÚDAJE OBCÍ
CZ0647.6220.0539.01 - Bantice
(číslo a název obce)
Položka | označ. | rozměr
|  |  | 2017 | 2020 | 2025 | 2030 | 2035 | 2040 | 2045 | 2050
poč.obyvatel | N | obyv. | 280 | 278 | 278 | 277 | 275 | 272 | 270 | 267
poč.zásob.obyvatel | Nz | obyv | 280 | 278 | 278 | 277 | 275 | 272 | 270 | 267
poč. osob s ČOP | Np | obyv | 0 | 0 | 0 | 0 | 0 | 0 | 0 | 0
poč. zás. osob s ČOP | Nzp | obyv | 0 | 0 | 0 | 0 | 0 | 0 | 0 | 0
poč.všech zás.obyv. | Nv | obyv | 280 | 278 | 278 | 277 | 275 | 272 | 270 | 267
prům.denní potřeba | Qp | m3/d | 35.4466 | 35.3991 | 35.6649 | 35.8253 | 35.6142 | 35.2975 | 35.0864 | 34.7698
koef.denní nerov. | kd |  | 1.3 | 1.3 | 1.3 | 1.3 | 1.3 | 1.3 | 1.3 | 1.3
max.denní potřeba | Qd | m3/d | 43.0592 | 42.9573 | 43.2232 | 43.3563 | 43.0908 | 42.6926 | 42.4272 | 42.029
voda vyrobená celkem | VVR | mil.m3/r | 0.012938 | 0.012921 | 0.013018 | 0.013076 | 0.012999 | 0.012884 | 0.012807 | 0.012691
voda fakturovaná | VFC | mil.m3/r | 0.011327 | 0.011261 | 0.011261 | 0.011228 | 0.011162 | 0.011062 | 0.010996 | 0.010897
dtto pro obyvatele | VFD | mil.m3/r | 0.009262 | 0.0091958 | 0.0091958 | 0.0091628 | 0.0090966 | 0.0089974 | 0.0089312 | 0.008832
dtto pro ost.odběr. | VFO | mil.m3/r | 0.002065 | 0.002065 | 0.002065 | 0.002065 | 0.002065 | 0.002065 | 0.002065 | 0.002065
voda nefakt.-úniky | VNFú | mil.m3/r | 0.001491 | 0.0014823 | 0.0014823 | 0.0014779 | 0.0014692 | 0.0014562 | 0.0014475 | 0.0014344
voda nefakt.-ostatní | VNFo | mil.m3/r | 0.00012 | 0.00017752 | 0.00027457 | 0.00037052 | 0.00036833 | 0.00036506 | 0.00036288 | 0.0003596
spec.potř.fakt.obyv. | Qs,d | l/(os.d) | 90.6262 | 90.6262 | 90.6262 | 90.6262 | 90.6262 | 90.6262 | 90.6262 | 90.6262
spec.potř.fakt.vody | Qs | l/(os.d) | 110.8317 | 110.9771 | 110.9771 | 111.0505 | 111.1991 | 111.426 | 111.5801 | 111.8155
spec.potř.vod.vyrob | Qs,v | l/(os.d) | 126.5949 | 127.3348 | 128.2911 | 129.333 | 129.506 | 129.7703 | 129.9497 | 130.2239
spec.únik z potrubí | Qs,p | tism3/(km.r) | 0.41436 | 0.41194 | 0.41194 | 0.41073 | 0.40831 | 0.40468 | 0.40226 | 0.39863
celk.délka potrubí | Lc | km | 4.38 | 4.38 | 4.38 | 4.38 | 4.38 | 4.38 | 4.38 | 4.38
celk.náhradní délka | Ln | km | 3.5983 | 3.5983 | 3.5983 | 3.5983 | 3.5983 | 3.5983 | 3.5983 | 3.5983
délka rekonstr.potr | Lr | km | 0 | 0 | 0 | 4.18 | 4.18 | 4.18 | 4.18 | 4.18
náhr.délka rek.potr. | Lrn | km | 0 | 0 | 0 | 3.32 | 3.32 | 3.32 | 3.32 | 3.32
Vysvětlivky : Poč. osob s ČOP = Počet osob s časově omezeným pobytem
Poč. zás. osob s ČOP = Počet zásobených osob s časově omezeným pobytem

## Tab.XI
Plán rozvoje pro kraj : Jihomoravský | [5 empty] | Provozní skupina : |  | 736-sam. vod. Bantice
Tab. XI - TECHNICKÉ ÚDAJE A FINANČNÍ PROSTŘEDKY VODOVODU
CZ0647.6220.0539.01 - Bantice
(číslo a název obce)
ID | K | H l a v n í o b j e k t y |  |  |  |  | stávající objekty |  |  | rekonstrukce |  | nové stavby
|  | 1 zdroje |  |  |  |  | DHM | rok uved. | posl. rekon. | DHM | rok zaháj. | DHM | rok zaháj.
|  | název | poznámka - technické parametry |  |  | vydat l/s | mil. Kč | do provozu | /rok zrušení | mil.Kč | /ukončení | mil. Kč | /ukončení
Z.S |  | Bantice-studna |  |  |  | 0.52 |  | 1975
2 úpravny vody
|  | název | technologie úpravy vody |  |  | kap(l/s)
3 čerpací stanice
|  | název |  |  | Qč(l/s) | H(m)
C.S |  | ČS Bantice |  |  | 1.5
4 vodojemy
|  | název |  | max.hl. | min.hl. | objem(m3)
V.S |  | VDJ Bantice - věžový (aknaglobus) |  | 267.25 | 262.66 | 100 |  | 1975
5 přívodné řady
|  | název |  |  | DN(mm) | délka(km)
R.S |  | Přívodný/výtlačný řad Bantice |  |  | < 100 | 0.59
R.R |  | Přívodný řad Bantice |  |  | < 100 | 0.77 |  |  |  | 2.4315 | 2027/2028
6 rozvodné sítě
|  | název |  |  | DN(mm) | délka(km)
S.S |  | RVS Bantice |  |  | < 100 | 2.46
S.S |  | RVS Bantice |  |  | 101-300 | 1.33
S.R |  | RVS Bantice |  |  | < 100 | 1.81 |  |  |  | 6.6915 | 2029/2030
S.R |  | RVS Bantice |  |  | 101-300 | 1.6 |  |  |  | 5.9151 | 2029/2030
7 přípojky
|  | název |  |  | počet | délka(km)
P.S |  | přípojky Bantice |  |  | 119 | 0.595
8 jiné objekty
|  | SOUČET |  |  |  |  | 0 |  |  | 15.038 |  | 0