## Tab.VII
Plán rozvoje pro kraj : Jihomoravský |  |  |  |  | Provozní skupina : |  | 717-SV Běhařovice
Tab. VII - VODOVOD - BILANČNÍ ÚDAJE OBCÍ
CZ0647.6220.0540.01 - Běhařovice - část obce Běhařovice
(číslo a název obce)
Položka | označ. | rozměr
|  |  | 2017 | 2020 | 2025 | 2030 | 2035 | 2040 | 2045 | 2050
poč.obyvatel | N | obyv. | 177 | 176 | 176 | 175 | 174 | 172 | 171 | 170
poč.zásob.obyvatel | Nz | obyv | 177 | 176 | 176 | 175 | 174 | 172 | 171 | 170
poč. osob s ČOP | Np | obyv | 52 | 52 | 52 | 52 | 52 | 52 | 52 | 52
poč. zás. osob s ČOP | Nzp | obyv | 20 | 20 | 20 | 20 | 20 | 20 | 20 | 20
poč.všech zás.obyv. | Nv | obyv | 197 | 196 | 196 | 195 | 194 | 192 | 191 | 190
prům.denní potřeba | Qp | m3/d | 21.1716 | 21.1005 | 20.2527 | 19.2713 | 19.1793 | 18.9953 | 18.9033 | 18.8113
koef.denní nerov. | kd |  | 1.3 | 1.3 | 1.3 | 1.3 | 1.3 | 1.3 | 1.3 | 1.3
max.denní potřeba | Qd | m3/d | 25.6774 | 25.6344 | 24.8717 | 23.9513 | 23.8353 | 23.6033 | 23.4873 | 23.3713
voda vyrobená celkem | VVR | mil.m3/r | 0.0077276 | 0.0077017 | 0.0073922 | 0.007034 | 0.0070004 | 0.0069333 | 0.0068997 | 0.0068661
voda fakturovaná | VFC | mil.m3/r | 0.0059046 | 0.0059388 | 0.0060423 | 0.0061165 | 0.0060873 | 0.0060289 | 0.0059997 | 0.0059705
dtto pro obyvatele | VFD | mil.m3/r | 0.005482 | 0.0055163 | 0.0056197 | 0.005694 | 0.0056648 | 0.0056064 | 0.0055772 | 0.005548
dtto pro ost.odběr. | VFO | mil.m3/r | 0.00042255 | 0.00042255 | 0.00042255 | 0.00042255 | 0.00042255 | 0.00042255 | 0.00042255 | 0.00042255
voda nefakt.-úniky | VNFú | mil.m3/r | 0 | 0.00013705 | 0.00037183 | 0.00061165 | 0.00060873 | 0.00060289 | 0.00059997 | 0.00059705
voda nefakt.-ostatní | VNFo | mil.m3/r | 0.0018231 | 0.0016258 | 0.00097811 | 0.00030583 | 0.00030437 | 0.00030145 | 0.00029999 | 0.00029853
spec.potř.fakt.obyv. | Qs,d | l/(os.d) | 76.24 | 77.1077 | 78.5538 | 80 | 80 | 80 | 80 | 80
spec.potř.fakt.vody | Qs | l/(os.d) | 82.1164 | 83.0141 | 84.4603 | 85.9367 | 85.9673 | 86.0295 | 86.0611 | 86.093
spec.potř.vod.vyrob | Qs,v | l/(os.d) | 107.47 | 107.6554 | 103.3301 | 98.8272 | 98.8624 | 98.9339 | 98.9702 | 99.0069
spec.únik z potrubí | Qs,p | tism3/(km.r) | 0 | 0.05915 | 0.16048 | 0.26399 | 0.26273 | 0.2602 | 0.25894 | 0.25768
celk.délka potrubí | Lc | km | 2.596 | 2.596 | 2.596 | 2.596 | 2.596 | 2.596 | 2.596 | 2.596
celk.náhradní délka | Ln | km | 2.317 | 2.317 | 2.317 | 2.317 | 2.317 | 2.317 | 2.317 | 2.317
délka rekonstr.potr | Lr | km | 0 | 0 | 0 | 0 | 0 | 0 | 0 | 0
náhr.délka rek.potr. | Lrn | km | 0 | 0 | 0 | 0 | 0 | 0 | 0 | 0
Vysvětlivky : Poč. osob s ČOP = Počet osob s časově omezeným pobytem
Poč. zás. osob s ČOP = Počet zásobených osob s časově omezeným pobytem

## Tab.XI
Plán rozvoje pro kraj : Jihomoravský | [5 empty] | Provozní skupina : |  | 717-SV Běhařovice
Tab. XI - TECHNICKÉ ÚDAJE A FINANČNÍ PROSTŘEDKY VODOVODU
CZ0647.6220.0540.01 - Běhařovice - část obce Běhařovice
(číslo a název obce)
ID | K | H l a v n í o b j e k t y |  |  |  |  | stávající objekty |  |  | rekonstrukce |  | nové stavby
|  | 1 zdroje |  |  |  |  | DHM | rok uved. | posl. rekon. | DHM | rok zaháj. | DHM | rok zaháj.
|  | název | poznámka - technické parametry |  |  | vydat l/s | mil. Kč | do provozu | /rok zrušení | mil.Kč | /ukončení | mil. Kč | /ukončení
2 úpravny vody
|  | název | technologie úpravy vody |  |  | kap(l/s)
3 čerpací stanice
|  | název |  |  | Qč(l/s) | H(m)
4 vodojemy
|  | název |  | max.hl. | min.hl. | objem(m3)
5 přívodné řady
|  | název |  |  | DN(mm) | délka(km)
6 rozvodné sítě
|  | název |  |  | DN(mm) | délka(km)
S.S |  | RVS Běhařovice |  |  | < 100 | 1.511
S.S |  | RVS Běhařovice |  |  | 101-300 | 1.0005
7 přípojky
|  | název |  |  | počet | délka(km)
P.S |  | přípojky Běhařovice |  |  | 92 | 0.986
8 jiné objekty
|  | SOUČET |  |  |  |  | 0 |  |  | 0 |  | 0