## Tab.VII
Plán rozvoje pro kraj : Jihomoravský |  |  |  |  | Provozní skupina : |  | 717-SV Běhařovice
Tab. VII - VODOVOD - BILANČNÍ ÚDAJE OBCÍ
CZ0647.6220.0540.02 - Běhařovice - část obce Ratišovice
(číslo a název obce)
Položka | označ. | rozměr
|  |  | 2017 | 2020 | 2025 | 2030 | 2035 | 2040 | 2045 | 2050
poč.obyvatel | N | obyv. | 78 | 77 | 77 | 77 | 76 | 76 | 75 | 74
poč.zásob.obyvatel | Nz | obyv | 78 | 77 | 77 | 77 | 76 | 76 | 75 | 74
poč. osob s ČOP | Np | obyv | 59 | 59 | 59 | 59 | 59 | 59 | 59 | 59
poč. zás. osob s ČOP | Nzp | obyv | 0 | 0 | 0 | 0 | 0 | 0 | 0 | 0
poč.všech zás.obyv. | Nv | obyv | 78 | 77 | 77 | 77 | 76 | 76 | 75 | 74
prům.denní potřeba | Qp | m3/d | 8.6579 | 8.3613 | 8.0241 | 7.6707 | 7.5787 | 7.5787 | 7.4867 | 7.3947
koef.denní nerov. | kd |  | 1.3 | 1.3 | 1.3 | 1.3 | 1.3 | 1.3 | 1.3 | 1.3
max.denní potřeba | Qd | m3/d | 10.4419 | 10.1424 | 9.8387 | 9.5187 | 9.4027 | 9.4027 | 9.2867 | 9.1707
voda vyrobená celkem | VVR | mil.m3/r | 0.0031601 | 0.0030519 | 0.0029288 | 0.0027998 | 0.0027662 | 0.0027662 | 0.0027326 | 0.0026991
voda fakturovaná | VFC | mil.m3/r | 0.0023568 | 0.0023533 | 0.002394 | 0.0024346 | 0.0024054 | 0.0024054 | 0.0023762 | 0.002347
dtto pro obyvatele | VFD | mil.m3/r | 0.0021706 | 0.0021671 | 0.0022078 | 0.0022484 | 0.0022192 | 0.0022192 | 0.00219 | 0.0021608
dtto pro ost.odběr. | VFO | mil.m3/r | 0.00018621 | 0.00018621 | 0.00018621 | 0.00018621 | 0.00018621 | 0.00018621 | 0.00018621 | 0.00018621
voda nefakt.-úniky | VNFú | mil.m3/r | 0 | 5.4307e-05 | 0.00014732 | 0.00024346 | 0.00024054 | 0.00024054 | 0.00023762 | 0.0002347
voda nefakt.-ostatní | VNFo | mil.m3/r | 0.00080338 | 0.00064424 | 0.00038753 | 0.00012173 | 0.00012027 | 0.00012027 | 0.00011881 | 0.00011735
spec.potř.fakt.obyv. | Qs,d | l/(os.d) | 76.24 | 77.1077 | 78.5538 | 80 | 80 | 80 | 80 | 80
spec.potř.fakt.vody | Qs | l/(os.d) | 82.7804 | 83.7331 | 85.1792 | 86.6254 | 86.7126 | 86.7126 | 86.8021 | 86.894
spec.potř.vod.vyrob | Qs,v | l/(os.d) | 110.9989 | 108.5878 | 104.2097 | 99.6192 | 99.7195 | 99.7195 | 99.8224 | 99.9281
spec.únik z potrubí | Qs,p | tism3/(km.r) | 0 | 0.030458 | 0.082625 | 0.13655 | 0.13491 | 0.13491 | 0.13327 | 0.13163
celk.délka potrubí | Lc | km | 2.971 | 2.971 | 2.971 | 2.971 | 2.971 | 2.971 | 2.971 | 2.971
celk.náhradní délka | Ln | km | 1.783 | 1.783 | 1.783 | 1.783 | 1.783 | 1.783 | 1.783 | 1.783
délka rekonstr.potr | Lr | km | 0 | 0 | 0 | 0 | 0 | 0 | 0 | 0
náhr.délka rek.potr. | Lrn | km | 0 | 0 | 0 | 0 | 0 | 0 | 0 | 0
Vysvětlivky : Poč. osob s ČOP = Počet osob s časově omezeným pobytem
Poč. zás. osob s ČOP = Počet zásobených osob s časově omezeným pobytem

## Tab.XI
Plán rozvoje pro kraj : Jihomoravský | [5 empty] | Provozní skupina : |  | 717-SV Běhařovice
Tab. XI - TECHNICKÉ ÚDAJE A FINANČNÍ PROSTŘEDKY VODOVODU
CZ0647.6220.0540.02 - Běhařovice - část obce Ratišovice
(číslo a název obce)
ID | K | H l a v n í o b j e k t y |  |  |  |  | stávající objekty |  |  | rekonstrukce |  | nové stavby
|  | 1 zdroje |  |  |  |  | DHM | rok uved. | posl. rekon. | DHM | rok zaháj. | DHM | rok zaháj.
|  | název | poznámka - technické parametry |  |  | vydat l/s | mil. Kč | do provozu | /rok zrušení | mil.Kč | /ukončení | mil. Kč | /ukončení
2 úpravny vody
|  | název | technologie úpravy vody |  |  | kap(l/s)
3 čerpací stanice
|  | název |  |  | Qč(l/s) | H(m)
4 vodojemy
|  | název |  | max.hl. | min.hl. | objem(m3)
5 přívodné řady
|  | název |  |  | DN(mm) | délka(km)
6 rozvodné sítě
|  | název |  |  | DN(mm) | délka(km)
S.S |  | RVS Ratišovice |  |  | < 100 | 2.971
7 přípojky
|  | název |  |  | počet | délka(km)
P.S |  | přípojky Ratišovice |  |  | 56 | 0.56
8 jiné objekty
|  | SOUČET |  |  |  |  | 0 |  |  | 0 |  | 0