## Tab.VII
Plán rozvoje pro kraj : Jihomoravský |  |  |  |  | Provozní skupina : |  | 717-SV Běhařovice
Tab. VII - VODOVOD - BILANČNÍ ÚDAJE OBCÍ
CZ0647.6220.0540.03 - Běhařovice - část obce Stupešice
(číslo a název obce)
Položka | označ. | rozměr
|  |  | 2017 | 2020 | 2025 | 2030 | 2035 | 2040 | 2045 | 2050
poč.obyvatel | N | obyv. | 122 | 121 | 121 | 120 | 120 | 119 | 117 | 116
poč.zásob.obyvatel | Nz | obyv | 122 | 121 | 121 | 120 | 120 | 119 | 117 | 116
poč. osob s ČOP | Np | obyv | 33 | 33 | 33 | 33 | 33 | 33 | 33 | 33
poč. zás. osob s ČOP | Nzp | obyv | 0 | 0 | 0 | 0 | 0 | 0 | 0 | 0
poč.všech zás.obyv. | Nv | obyv | 122 | 121 | 121 | 120 | 120 | 119 | 117 | 116
prům.denní potřeba | Qp | m3/d | 13.5419 | 13.1343 | 12.6048 | 11.9576 | 11.9576 | 11.8656 | 11.6816 | 11.5896
koef.denní nerov. | kd |  | 1.3 | 1.3 | 1.3 | 1.3 | 1.3 | 1.3 | 1.3 | 1.3
max.denní potřeba | Qd | m3/d | 16.3322 | 15.9333 | 15.4563 | 14.8376 | 14.8376 | 14.7216 | 14.4896 | 14.3736
voda vyrobená celkem | VVR | mil.m3/r | 0.0049428 | 0.004794 | 0.0046008 | 0.0043645 | 0.0043645 | 0.004331 | 0.0042638 | 0.0042302
voda fakturovaná | VFC | mil.m3/r | 0.0036862 | 0.0036967 | 0.0037606 | 0.0037952 | 0.0037952 | 0.003766 | 0.0037076 | 0.0036784
dtto pro obyvatele | VFD | mil.m3/r | 0.003395 | 0.0034055 | 0.0034693 | 0.003504 | 0.003504 | 0.0034748 | 0.0034164 | 0.0033872
dtto pro ost.odběr. | VFO | mil.m3/r | 0.00029125 | 0.00029125 | 0.00029125 | 0.00029125 | 0.00029125 | 0.00029125 | 0.00029125 | 0.00029125
voda nefakt.-úniky | VNFú | mil.m3/r | 0 | 8.5309e-05 | 0.00023142 | 0.00037952 | 0.00037952 | 0.0003766 | 0.00037076 | 0.00036784
voda nefakt.-ostatní | VNFo | mil.m3/r | 0.0012566 | 0.001012 | 0.00060876 | 0.00018976 | 0.00018976 | 0.0001883 | 0.00018538 | 0.00018392
spec.potř.fakt.obyv. | Qs,d | l/(os.d) | 76.24 | 77.1077 | 78.5538 | 80 | 80 | 80 | 80 | 80
spec.potř.fakt.vody | Qs | l/(os.d) | 82.7804 | 83.7022 | 85.1483 | 86.6495 | 86.6495 | 86.7053 | 86.82 | 86.8788
spec.potř.vod.vyrob | Qs,v | l/(os.d) | 110.9989 | 108.5478 | 104.1719 | 99.6469 | 99.6469 | 99.7111 | 99.843 | 99.9106
spec.únik z potrubí | Qs,p | tism3/(km.r) | 0 | 0.036087 | 0.097893 | 0.16054 | 0.16054 | 0.15931 | 0.15684 | 0.1556
celk.délka potrubí | Lc | km | 3.94 | 3.94 | 3.94 | 3.94 | 3.94 | 3.94 | 3.94 | 3.94
celk.náhradní délka | Ln | km | 2.364 | 2.364 | 2.364 | 2.364 | 2.364 | 2.364 | 2.364 | 2.364
délka rekonstr.potr | Lr | km | 0 | 0 | 0 | 0 | 0 | 0 | 0 | 0
náhr.délka rek.potr. | Lrn | km | 0 | 0 | 0 | 0 | 0 | 0 | 0 | 0
Vysvětlivky : Poč. osob s ČOP = Počet osob s časově omezeným pobytem
Poč. zás. osob s ČOP = Počet zásobených osob s časově omezeným pobytem

## Tab.XI
Plán rozvoje pro kraj : Jihomoravský | [5 empty] | Provozní skupina : |  | 717-SV Běhařovice
Tab. XI - TECHNICKÉ ÚDAJE A FINANČNÍ PROSTŘEDKY VODOVODU
CZ0647.6220.0540.03 - Běhařovice - část obce Stupešice
(číslo a název obce)
ID | K | H l a v n í o b j e k t y |  |  |  |  | stávající objekty |  |  | rekonstrukce |  | nové stavby
|  | 1 zdroje |  |  |  |  | DHM | rok uved. | posl. rekon. | DHM | rok zaháj. | DHM | rok zaháj.
|  | název | poznámka - technické parametry |  |  | vydat l/s | mil. Kč | do provozu | /rok zrušení | mil.Kč | /ukončení | mil. Kč | /ukončení
2 úpravny vody
|  | název | technologie úpravy vody |  |  | kap(l/s)
3 čerpací stanice
|  | název |  |  | Qč(l/s) | H(m)
4 vodojemy
|  | název |  | max.hl. | min.hl. | objem(m3)
5 přívodné řady
|  | název |  |  | DN(mm) | délka(km)
6 rozvodné sítě
|  | název |  |  | DN(mm) | délka(km)
S.S |  | RVS Stupešice |  |  | < 100 | 3.94
7 přípojky
|  | název |  |  | počet | délka(km)
P.S |  | přípojky Stupešice |  |  | 57 | 0.57
8 jiné objekty
|  | SOUČET |  |  |  |  | 0 |  |  | 0 |  | 0