## Tab.VII
Plán rozvoje pro kraj : Jihomoravský |  |  |  |  | Provozní skupina : |  | 703-SV Znojmo
Tab. VII - VODOVOD - BILANČNÍ ÚDAJE OBCÍ
CZ0647.6220.0541.01 - Bezkov
(číslo a název obce)
Položka | označ. | rozměr
|  |  | 2017 | 2020 | 2025 | 2030 | 2035 | 2040 | 2045 | 2050
poč.obyvatel | N | obyv. | 201 | 200 | 199 | 199 | 197 | 195 | 194 | 192
poč.zásob.obyvatel | Nz | obyv | 201 | 200 | 199 | 199 | 197 | 195 | 194 | 192
poč. osob s ČOP | Np | obyv | 35 | 35 | 35 | 35 | 35 | 35 | 35 | 35
poč. zás. osob s ČOP | Nzp | obyv | 0 | 0 | 0 | 0 | 0 | 0 | 0 | 0
poč.všech zás.obyv. | Nv | obyv | 201 | 200 | 199 | 199 | 197 | 195 | 194 | 192
prům.denní potřeba | Qp | m3/d | 13.5996 | 14.761 | 16.7904 | 18.9739 | 18.791 | 18.6081 | 18.5166 | 18.3337
koef.denní nerov. | kd |  | 1.3 | 1.3 | 1.3 | 1.3 | 1.3 | 1.3 | 1.3 | 1.3
max.denní potřeba | Qd | m3/d | 17.1987 | 18.6235 | 21.1 | 23.7499 | 23.519 | 23.2881 | 23.1726 | 22.9417
voda vyrobená celkem | VVR | mil.m3/r | 0.0049638 | 0.0053878 | 0.0061285 | 0.0069255 | 0.0068587 | 0.006792 | 0.0067586 | 0.0066918
voda fakturovaná | VFC | mil.m3/r | 0.004626 | 0.0049464 | 0.0054903 | 0.0060578 | 0.0059994 | 0.005941 | 0.0059118 | 0.0058534
dtto pro obyvatele | VFD | mil.m3/r | 0.004379 | 0.0046994 | 0.0052433 | 0.0058108 | 0.0057524 | 0.005694 | 0.0056648 | 0.0056064
dtto pro ost.odběr. | VFO | mil.m3/r | 0.000247 | 0.000247 | 0.000247 | 0.000247 | 0.000247 | 0.000247 | 0.000247 | 0.000247
voda nefakt.-úniky | VNFú | mil.m3/r | 0.00013784 | 0.00022752 | 0.00040079 | 0.00060578 | 0.00059994 | 0.0005941 | 0.00059118 | 0.00058534
voda nefakt.-ostatní | VNFo | mil.m3/r | 0.0002 | 0.00021385 | 0.00023737 | 0.0002619 | 0.00025938 | 0.00025685 | 0.00025559 | 0.00025307
spec.potř.fakt.obyv. | Qs,d | l/(os.d) | 59.6879 | 64.3753 | 72.1876 | 80 | 80 | 80 | 80 | 80
spec.potř.fakt.vody | Qs | l/(os.d) | 63.0546 | 67.7588 | 75.5882 | 83.4006 | 83.4351 | 83.4703 | 83.4882 | 83.5245
spec.potř.vod.vyrob | Qs,v | l/(os.d) | 67.6595 | 73.8051 | 84.374 | 95.3464 | 95.3858 | 95.4261 | 95.4465 | 95.4881
spec.únik z potrubí | Qs,p | tism3/(km.r) | 0.083439 | 0.13773 | 0.24261 | 0.36669 | 0.36316 | 0.35962 | 0.35786 | 0.35432
celk.délka potrubí | Lc | km | 2.431 | 2.431 | 2.431 | 2.431 | 2.431 | 2.431 | 2.431 | 2.431
celk.náhradní délka | Ln | km | 1.652 | 1.652 | 1.652 | 1.652 | 1.652 | 1.652 | 1.652 | 1.652
délka rekonstr.potr | Lr | km | 0 | 0 | 0 | 0 | 0 | 0 | 0 | 0
náhr.délka rek.potr. | Lrn | km | 0 | 0 | 0 | 0 | 0 | 0 | 0 | 0
Vysvětlivky : Poč. osob s ČOP = Počet osob s časově omezeným pobytem
Poč. zás. osob s ČOP = Počet zásobených osob s časově omezeným pobytem

## Tab.XI
Plán rozvoje pro kraj : Jihomoravský | [5 empty] | Provozní skupina : |  | 703-SV Znojmo
Tab. XI - TECHNICKÉ ÚDAJE A FINANČNÍ PROSTŘEDKY VODOVODU
CZ0647.6220.0541.01 - Bezkov
(číslo a název obce)
ID | K | H l a v n í o b j e k t y |  |  |  |  | stávající objekty |  |  | rekonstrukce |  | nové stavby
|  | 1 zdroje |  |  |  |  | DHM | rok uved. | posl. rekon. | DHM | rok zaháj. | DHM | rok zaháj.
|  | název | poznámka - technické parametry |  |  | vydat l/s | mil. Kč | do provozu | /rok zrušení | mil.Kč | /ukončení | mil. Kč | /ukončení
2 úpravny vody
|  | název | technologie úpravy vody |  |  | kap(l/s)
3 čerpací stanice
|  | název |  |  | Qč(l/s) | H(m)
4 vodojemy
|  | název |  | max.hl. | min.hl. | objem(m3)
5 přívodné řady
|  | název |  |  | DN(mm) | délka(km)
6 rozvodné sítě
|  | název |  |  | DN(mm) | délka(km)
S.S |  | RVS Bezkov |  |  | < 100 | 2.155
S.S |  | RVS Bezkov |  |  | 101-300 | 0.276
7 přípojky
|  | název |  |  | počet | délka(km)
P.S |  | přípojky Bezkov |  |  | 73 | 0.584
8 jiné objekty
|  | SOUČET |  |  |  |  | 0 |  |  | 0 |  | 0