## Tab.VII
Plán rozvoje pro kraj : Jihomoravský |  |  |  |  | Provozní skupina : |  | 709-SV Bítov
Tab. VII - VODOVOD - BILANČNÍ ÚDAJE OBCÍ
CZ0647.6220.0542.01 - Bítov
(číslo a název obce)
Položka | označ. | rozměr
|  |  | 2017 | 2020 | 2025 | 2030 | 2035 | 2040 | 2045 | 2050
poč.obyvatel | N | obyv. | 157 | 156 | 156 | 155 | 154 | 153 | 151 | 150
poč.zásob.obyvatel | Nz | obyv | 157 | 156 | 156 | 155 | 154 | 153 | 151 | 150
poč. osob s ČOP | Np | obyv | 1500 | 1500 | 1500 | 1500 | 1500 | 1500 | 1500 | 1500
poč. zás. osob s ČOP | Nzp | obyv | 600 | 600 | 600 | 600 | 600 | 600 | 600 | 600
poč.všech zás.obyv. | Nv | obyv | 757 | 756 | 756 | 755 | 754 | 753 | 751 | 750
prům.denní potřeba | Qp | m3/d | 41.5347 | 57.581 | 77.3115 | 96.3463 | 96.2476 | 96.149 | 95.9517 | 95.8531
koef.denní nerov. | kd |  | 1.3 | 1.3 | 1.3 | 1.3 | 1.3 | 1.3 | 1.3 | 1.3
max.denní potřeba | Qd | m3/d | 46.8716 | 65.8679 | 90.527 | 114.4663 | 114.3436 | 114.221 | 113.9757 | 113.8531
voda vyrobená celkem | VVR | mil.m3/r | 0.01516 | 0.021017 | 0.028219 | 0.035166 | 0.03513 | 0.035094 | 0.035022 | 0.034986
voda fakturovaná | VFC | mil.m3/r | 0.012968 | 0.016557 | 0.022554 | 0.028521 | 0.028492 | 0.028463 | 0.028404 | 0.028375
dtto pro obyvatele | VFD | mil.m3/r | 0.0064932 | 0.010082 | 0.016079 | 0.022046 | 0.022017 | 0.021988 | 0.021929 | 0.0219
dtto pro ost.odběr. | VFO | mil.m3/r | 0.006475 | 0.006475 | 0.006475 | 0.006475 | 0.006475 | 0.006475 | 0.006475 | 0.006475
voda nefakt.-úniky | VNFú | mil.m3/r | 0.002092 | 0.0041707 | 0.005096 | 0.0057042 | 0.0056984 | 0.0056925 | 0.0056808 | 0.005675
voda nefakt.-ostatní | VNFo | mil.m3/r | 0.0001 | 0.00028893 | 0.00056892 | 0.00094119 | 0.00094023 | 0.00093927 | 0.00093734 | 0.00093637
spec.potř.fakt.obyv. | Qs,d | l/(os.d) | 23.5 | 36.5385 | 58.2692 | 80 | 80 | 80 | 80 | 80
spec.potř.fakt.vody | Qs | l/(os.d) | 46.9342 | 60.0037 | 81.7345 | 103.4963 | 103.5275 | 103.5587 | 103.6215 | 103.653
spec.potř.vod.vyrob | Qs,v | l/(os.d) | 54.8675 | 76.1653 | 102.2639 | 127.611 | 127.6494 | 127.6879 | 127.7653 | 127.8041
spec.únik z potrubí | Qs,p | tism3/(km.r) | 0.64568 | 1.2873 | 1.5728 | 1.7606 | 1.7588 | 1.757 | 1.7533 | 1.7515
celk.délka potrubí | Lc | km | 3.564 | 3.564 | 3.564 | 3.564 | 3.564 | 3.564 | 3.564 | 3.564
celk.náhradní délka | Ln | km | 3.24 | 3.24 | 3.24 | 3.24 | 3.24 | 3.24 | 3.24 | 3.24
délka rekonstr.potr | Lr | km | 0 | 0 | 0 | 0 | 0 | 0 | 0 | 0
náhr.délka rek.potr. | Lrn | km | 0 | 0 | 0 | 0 | 0 | 0 | 0 | 0
Vysvětlivky : Poč. osob s ČOP = Počet osob s časově omezeným pobytem
Poč. zás. osob s ČOP = Počet zásobených osob s časově omezeným pobytem

## Tab.XI
Plán rozvoje pro kraj : Jihomoravský | [5 empty] | Provozní skupina : |  | 709-SV Bítov
Tab. XI - TECHNICKÉ ÚDAJE A FINANČNÍ PROSTŘEDKY VODOVODU
CZ0647.6220.0542.01 - Bítov
(číslo a název obce)
ID | K | H l a v n í o b j e k t y |  |  |  |  | stávající objekty |  |  | rekonstrukce |  | nové stavby
|  | 1 zdroje |  |  |  |  | DHM | rok uved. | posl. rekon. | DHM | rok zaháj. | DHM | rok zaháj.
|  | název | poznámka - technické parametry |  |  | vydat l/s | mil. Kč | do provozu | /rok zrušení | mil.Kč | /ukončení | mil. Kč | /ukončení
2 úpravny vody
|  | název | technologie úpravy vody |  |  | kap(l/s)
3 čerpací stanice
|  | název |  |  | Qč(l/s) | H(m)
4 vodojemy
|  | název |  | max.hl. | min.hl. | objem(m3)
5 přívodné řady
|  | název |  |  | DN(mm) | délka(km)
6 rozvodné sítě
|  | název |  |  | DN(mm) | délka(km)
S.S |  | RVS Bítov |  |  | < 100 | 1.989
S.S |  | RVS Bítov |  |  | 101-300 | 1.575
7 přípojky
|  | název |  |  | počet | délka(km)
P.S |  | přípojky Bítov |  |  | 9 | 0.072
8 jiné objekty
|  | SOUČET |  |  |  |  | 0 |  |  | 0 |  | 0