## Tab.V
Plán rozvoje pro kraj : Jihomoravský | [5 empty] | Provozní skupina : |  | 737-sam. vod. Blanné
Tab. V - VODOVODY - ZÁKLADNÍ ÚDAJE
CZ0647.6220.0543.01 - Blanné
(provozní skupina)
|  | 2017 | 2020 | 2025 | 2030 | 2035 | 2040 | 2045 | 2050
počet trvale bydlících obyvatel | os. | 73 | 73 | 72 | 72 | 72 | 71 | 70 | 70
počet zásob. trvale bydl.obyv. | os. | 73 | 73 | 72 | 72 | 72 | 71 | 70 | 70
dtto | % | 100 | 100 | 100 | 100 | 100 | 100 | 100 | 100
počet osob s ČOP | os. | 5 | 5 | 5 | 5 | 5 | 5 | 5 | 5
počet zásob. osob s ČOP | os. | 0 | 0 | 0 | 0 | 0 | 0 | 0 | 0
dtto | % | 0 | 0 | 0 | 0 | 0 | 0 | 0 | 0
počet všech zásob.obyvatel | os. | 73 | 73 | 72 | 72 | 72 | 71 | 70 | 70
dtto | % | 93.5897 | 93.5897 | 93.5065 | 93.5065 | 93.5065 | 93.4211 | 93.3333 | 93.3333
délka vodovodních řadů | km | 1.136 | 1.136 | 2.636 | 2.636 | 2.636 | 2.636 | 2.636 | 2.636
- z toho přivodné řady | km | 0 | 0 | 1.5 | 1.5 | 1.5 | 1.5 | 1.5 | 1.5
přírůstek za pětiletku | % | 0 | 0 | 100 | 0 | 0 | 0 | 0 | 0
- z toho vodovodní sítě | km | 1.136 | 1.136 | 1.136 | 1.136 | 1.136 | 1.136 | 1.136 | 1.136
přírůstek za pětiletku | % |  | 0 | 0 | 0 | 0 | 0 | 0 | 0
z toho rekonstruované potrubí | km | 0 | 0 | 0 | 0 | 0 | 0 | 0 | 0
přírůstek za pětiletku | % |  | 0 | 0 | 0 | 0 | 0 | 0 | 0
podíl rekonstrukcí k celk.dl.řadů | % |  | 0 | 0 | 0 | 0 | 0 | 0 | 0
voda vyrobená celkem (Qp) | mil.m3/rok | 0.002475 | 0.0025379 | 0.002609 | 0.0027124 | 0.0027124 | 0.0026774 | 0.0026423 | 0.0026423
fakturovaná voda celkem | mil.m3/rok | 0.002425 | 0.002425 | 0.002394 | 0.002394 | 0.002394 | 0.0023631 | 0.0023321 | 0.0023321
- z toho obyvatelstvo | mil.m3/rok | 0.00226 | 0.00226 | 0.002229 | 0.002229 | 0.002229 | 0.0021981 | 0.0021671 | 0.0021671
- z toho ostatní | mil.m3/rok | 0.000165 | 0.000165 | 0.000165 | 0.000165 | 0.000165 | 0.000165 | 0.000165 | 0.000165
nefakturovaná voda | mil.m3/rok | 5e-05 | 0.00011289 | 0.00021493 | 0.00031841 | 0.00031841 | 0.00031429 | 0.00031017 | 0.00031017
max denní potřeba (Qd) | m3/d | 8.6384 | 8.8107 | 8.9799 | 9.2635 | 9.2635 | 9.1419 | 9.0204 | 9.0204
spec. potřeba fakt.vody pro obyv. | l/(os.d) | 84.8189 | 84.8189 | 84.8189 | 84.8189 | 84.8189 | 84.8189 | 84.8189 | 84.8189
spec.potřeba z faktur.vody celkem | l/(os.d) | 91.0114 | 91.0114 | 91.0975 | 91.0975 | 91.0975 | 91.1859 | 91.2768 | 91.2768
spec.potřeba z vody vyrob.celkem | l/(os.d) | 92.888 | 95.2483 | 99.2759 | 103.2134 | 103.2134 | 103.3136 | 103.4167 | 103.4167
nefakt.voda na celkovou dl.řadů | tis.m3/(km.r) | 0.044014 | 0.099375 | 0.081536 | 0.12079 | 0.12079 | 0.11923 | 0.11767 | 0.11767
kapacita zdrojů Qd | m3/d | 43.2 | 43.2 | 43.2 | 43.2 | 43.2 | 43.2 | 43.2 | 43.2
Qp | m3/d | 43.2 | 43.2 | 43.2 | 43.2 | 43.2 | 43.2 | 43.2 | 43.2
přebytek provozovatele Qd | m3/d | 34.5616 | 34.3893 | 34.2201 | 33.9365 | 33.9365 | 34.0581 | 34.1796 | 34.1796
Qp | m3/d | 36.4192 | 36.2469 | 36.0521 | 35.7686 | 35.7686 | 35.8647 | 35.9608 | 35.9608
voda předaná Qd | m3/d | 0 | 0 | 0 | 0 | 0 | 0 | 0 | 0
Qp | m3/d | 0 | 0 | 0 | 0 | 0 | 0 | 0 | 0
voda převzatá Qd | m3/d | 0 | 0 | 0 | 0 | 0 | 0 | 0 | 0
Qp | m3/d | 0 | 0 | 0 | 0 | 0 | 0 | 0 | 0
bilance Qd | m3/d | 34.5616 | 34.3893 | 34.2201 | 33.9365 | 33.9365 | 34.0581 | 34.1796 | 34.1796
Qp | m3/d | 36.4192 | 36.2469 | 36.0521 | 35.7686 | 35.7686 | 35.8647 | 35.9608 | 35.9608
celkové inv.prostředky ročně | mil.Kč | 0 | 0 | 4.7366 | 0 | 0 | 0 | 0 | 0
celkové inv.prostředky součtově | mil.Kč | 0 | 0 | 4.7366 | 4.7366 | 4.7366 | 4.7366 | 4.7366 | 4.7366
Vysvětlivky : Počet osob s ČOP = Počet osob s časově omezeným pobytem
Počet zásob. osob s ČOP = Počet zásobených osob s časově omezeným pobytem

## Tab.VII
Plán rozvoje pro kraj : Jihomoravský |  |  |  |  | Provozní skupina : |  | 737-sam. vod. Blanné
Tab. VII - VODOVOD - BILANČNÍ ÚDAJE OBCÍ
CZ0647.6220.0543.01 - Blanné
(číslo a název obce)
Položka | označ. | rozměr
|  |  | 2017 | 2020 | 2025 | 2030 | 2035 | 2040 | 2045 | 2050
poč.obyvatel | N | obyv. | 73 | 73 | 72 | 72 | 72 | 71 | 70 | 70
poč.zásob.obyvatel | Nz | obyv | 73 | 73 | 72 | 72 | 72 | 71 | 70 | 70
poč. osob s ČOP | Np | obyv | 5 | 5 | 5 | 5 | 5 | 5 | 5 | 5
poč. zás. osob s ČOP | Nzp | obyv | 0 | 0 | 0 | 0 | 0 | 0 | 0 | 0
poč.všech zás.obyv. | Nv | obyv | 73 | 73 | 72 | 72 | 72 | 71 | 70 | 70
prům.denní potřeba | Qp | m3/d | 6.7808 | 6.9531 | 7.1479 | 7.4314 | 7.4314 | 7.3353 | 7.2392 | 7.2392
koef.denní nerov. | kd |  | 1.3 | 1.3 | 1.3 | 1.3 | 1.3 | 1.3 | 1.3 | 1.3
max.denní potřeba | Qd | m3/d | 8.6384 | 8.8107 | 8.9799 | 9.2635 | 9.2635 | 9.1419 | 9.0204 | 9.0204
voda vyrobená celkem | VVR | mil.m3/r | 0.002475 | 0.0025379 | 0.002609 | 0.0027124 | 0.0027124 | 0.0026774 | 0.0026423 | 0.0026423
voda fakturovaná | VFC | mil.m3/r | 0.002425 | 0.002425 | 0.002394 | 0.002394 | 0.002394 | 0.0023631 | 0.0023321 | 0.0023321
dtto pro obyvatele | VFD | mil.m3/r | 0.00226 | 0.00226 | 0.002229 | 0.002229 | 0.002229 | 0.0021981 | 0.0021671 | 0.0021671
dtto pro ost.odběr. | VFO | mil.m3/r | 0.000165 | 0.000165 | 0.000165 | 0.000165 | 0.000165 | 0.000165 | 0.000165 | 0.000165
voda nefakt.-úniky | VNFú | mil.m3/r | 5e-05 | 9.4423e-05 | 0.00016631 | 0.0002394 | 0.0002394 | 0.00023631 | 0.00023321 | 0.00023321
voda nefakt.-ostatní | VNFo | mil.m3/r | 0 | 1.8467e-05 | 4.8617e-05 | 7.9003e-05 | 7.9003e-05 | 7.7982e-05 | 7.696e-05 | 7.696e-05
spec.potř.fakt.obyv. | Qs,d | l/(os.d) | 84.8189 | 84.8189 | 84.8189 | 84.8189 | 84.8189 | 84.8189 | 84.8189 | 84.8189
spec.potř.fakt.vody | Qs | l/(os.d) | 91.0114 | 91.0114 | 91.0975 | 91.0975 | 91.0975 | 91.1859 | 91.2768 | 91.2768
spec.potř.vod.vyrob | Qs,v | l/(os.d) | 92.888 | 95.2483 | 99.2759 | 103.2134 | 103.2134 | 103.3136 | 103.4167 | 103.4167
spec.únik z potrubí | Qs,p | tism3/(km.r) | 0.073529 | 0.13886 | 0.098995 | 0.1425 | 0.1425 | 0.14066 | 0.13882 | 0.13882
celk.délka potrubí | Lc | km | 1.136 | 1.136 | 2.636 | 2.636 | 2.636 | 2.636 | 2.636 | 2.636
celk.náhradní délka | Ln | km | 0.68 | 0.68 | 1.68 | 1.68 | 1.68 | 1.68 | 1.68 | 1.68
délka rekonstr.potr | Lr | km | 0 | 0 | 0 | 0 | 0 | 0 | 0 | 0
náhr.délka rek.potr. | Lrn | km | 0 | 0 | 0 | 0 | 0 | 0 | 0 | 0
Vysvětlivky : Poč. osob s ČOP = Počet osob s časově omezeným pobytem
Poč. zás. osob s ČOP = Počet zásobených osob s časově omezeným pobytem

## Tab.XI
Plán rozvoje pro kraj : Jihomoravský | [5 empty] | Provozní skupina : |  | 737-sam. vod. Blanné
Tab. XI - TECHNICKÉ ÚDAJE A FINANČNÍ PROSTŘEDKY VODOVODU
CZ0647.6220.0543.01 - Blanné
(číslo a název obce)
ID | K | H l a v n í o b j e k t y |  |  |  |  | stávající objekty |  |  | rekonstrukce |  | nové stavby
|  | 1 zdroje |  |  |  |  | DHM | rok uved. | posl. rekon. | DHM | rok zaháj. | DHM | rok zaháj.
|  | název | poznámka - technické parametry |  |  | vydat l/s | mil. Kč | do provozu | /rok zrušení | mil.Kč | /ukončení | mil. Kč | /ukončení
Z.S |  | Studna |  |  |  | 0.5
2 úpravny vody
|  | název | technologie úpravy vody |  |  | kap(l/s)
3 čerpací stanice
|  | název |  |  | Qč(l/s) | H(m)
4 vodojemy
|  | název |  | max.hl. | min.hl. | objem(m3)
V.S |  | VDJ Blanné |  |  |  | 20
5 přívodné řady
|  | název |  |  | DN(mm) | délka(km)
R.N |  | Přívodný řad Blanné |  |  | < 100 | 1.5 | [5 empty] | 4.7366 | 2023/2024
6 rozvodné sítě
|  | název |  |  | DN(mm) | délka(km)
S.S |  | RVS Blanné |  |  | < 100 | 1.136
7 přípojky
|  | název |  |  | počet | délka(km)
P.S |  | přípojky Blanné |  |  | 32 | 0.256
8 jiné objekty
|  | SOUČET |  |  |  |  | 0 |  |  | 0 |  | 4.7366