## Tab.VII
Plán rozvoje pro kraj : Jihomoravský |  |  |  |  | Provozní skupina : |  | 710-SV Třebíč
Tab. VII - VODOVOD - BILANČNÍ ÚDAJE OBCÍ
CZ0647.6220.0544.01 - Blížkovice
(číslo a název obce)
Položka | označ. | rozměr
|  |  | 2017 | 2020 | 2025 | 2030 | 2035 | 2040 | 2045 | 2050
poč.obyvatel | N | obyv. | 1180 | 1172 | 1171 | 1166 | 1157 | 1147 | 1137 | 1126
poč.zásob.obyvatel | Nz | obyv | 1180 | 1172 | 1171 | 1166 | 1157 | 1147 | 1137 | 1126
poč. osob s ČOP | Np | obyv | 18 | 18 | 18 | 18 | 18 | 18 | 18 | 18
poč. zás. osob s ČOP | Nzp | obyv | 0 | 0 | 0 | 0 | 0 | 0 | 0 | 0
poč.všech zás.obyv. | Nv | obyv | 1180 | 1172 | 1171 | 1166 | 1157 | 1147 | 1137 | 1126
prům.denní potřeba | Qp | m3/d | 81.1781 | 89.9972 | 106.175 | 122.9792 | 122.1635 | 121.2571 | 120.3507 | 119.3536
koef.denní nerov. | kd |  | 1.3 | 1.3 | 1.3 | 1.3 | 1.3 | 1.3 | 1.3 | 1.3
max.denní potřeba | Qd | m3/d | 100.5458 | 111.2855 | 130.8621 | 150.9632 | 149.9315 | 148.7851 | 147.6387 | 146.3776
voda vyrobená celkem | VVR | mil.m3/r | 0.02963 | 0.032849 | 0.038754 | 0.044887 | 0.04459 | 0.044259 | 0.043928 | 0.043564
voda fakturovaná | VFC | mil.m3/r | 0.029135 | 0.031472 | 0.035607 | 0.039618 | 0.039355 | 0.039063 | 0.038771 | 0.03845
dtto pro obyvatele | VFD | mil.m3/r | 0.023564 | 0.025901 | 0.030036 | 0.034047 | 0.033784 | 0.033492 | 0.0332 | 0.032879
dtto pro ost.odběr. | VFO | mil.m3/r | 0.005571 | 0.005571 | 0.005571 | 0.005571 | 0.005571 | 0.005571 | 0.005571 | 0.005571
voda nefakt.-úniky | VNFú | mil.m3/r | 9.5e-05 | 0.00080521 | 0.0022359 | 0.0039618 | 0.0039355 | 0.0039063 | 0.0038771 | 0.003845
voda nefakt.-ostatní | VNFo | mil.m3/r | 0.0004 | 0.00057204 | 0.00091112 | 0.0013074 | 0.0012987 | 0.0012891 | 0.0012795 | 0.0012689
spec.potř.fakt.obyv. | Qs,d | l/(os.d) | 54.7109 | 60.5469 | 70.2734 | 80 | 80 | 80 | 80 | 80
spec.potř.fakt.vody | Qs | l/(os.d) | 67.6457 | 73.5699 | 83.3076 | 93.0901 | 93.1919 | 93.3069 | 93.4239 | 93.5551
spec.potř.vod.vyrob | Qs,v | l/(os.d) | 68.795 | 76.7895 | 90.6704 | 105.471 | 105.5864 | 105.7167 | 105.8493 | 105.9979
spec.únik z potrubí | Qs,p | tism3/(km.r) | 0.0085202 | 0.072216 | 0.20052 | 0.35532 | 0.35296 | 0.35034 | 0.34773 | 0.34484
celk.délka potrubí | Lc | km | 8.752 | 8.752 | 8.752 | 8.752 | 8.752 | 8.752 | 8.752 | 8.752
celk.náhradní délka | Ln | km | 11.15 | 11.15 | 11.15 | 11.15 | 11.15 | 11.15 | 11.15 | 11.15
délka rekonstr.potr | Lr | km | 0 | 0 | 0 | 0 | 0 | 0 | 0 | 0
náhr.délka rek.potr. | Lrn | km | 0 | 0 | 0 | 0 | 0 | 0 | 0 | 0
Vysvětlivky : Poč. osob s ČOP = Počet osob s časově omezeným pobytem
Poč. zás. osob s ČOP = Počet zásobených osob s časově omezeným pobytem

## Tab.XI
Plán rozvoje pro kraj : Jihomoravský | [5 empty] | Provozní skupina : |  | 710-SV Třebíč
Tab. XI - TECHNICKÉ ÚDAJE A FINANČNÍ PROSTŘEDKY VODOVODU
CZ0647.6220.0544.01 - Blížkovice
(číslo a název obce)
ID | K | H l a v n í o b j e k t y |  |  |  |  | stávající objekty |  |  | rekonstrukce |  | nové stavby
|  | 1 zdroje |  |  |  |  | DHM | rok uved. | posl. rekon. | DHM | rok zaháj. | DHM | rok zaháj.
|  | název | poznámka - technické parametry |  |  | vydat l/s | mil. Kč | do provozu | /rok zrušení | mil.Kč | /ukončení | mil. Kč | /ukončení
2 úpravny vody
|  | název | technologie úpravy vody |  |  | kap(l/s)
3 čerpací stanice
|  | název |  |  | Qč(l/s) | H(m)
4 vodojemy
|  | název |  | max.hl. | min.hl. | objem(m3)
5 přívodné řady
|  | název |  |  | DN(mm) | délka(km)
6 rozvodné sítě
|  | název |  |  | DN(mm) | délka(km)
S.S |  | RVS Blížkovice |  |  | < 100 | 0.325
S.S |  | RVS Blížkovice |  |  | 101-300 | 8.427
7 přípojky
|  | název |  |  | počet | délka(km)
P.S |  | přípojky Blížkovice |  |  | 377 | 3.0006
8 jiné objekty
|  | SOUČET |  |  |  |  | 0 |  |  | 0 |  | 0