## Tab.VII
Plán rozvoje pro kraj : Jihomoravský |  |  |  |  | Provozní skupina : |  | 706-SV Jevišovice
Tab. VII - VODOVOD - BILANČNÍ ÚDAJE OBCÍ
CZ0647.6220.0545.01 - Bojanovice
(číslo a název obce)
Položka | označ. | rozměr
|  |  | 2017 | 2020 | 2025 | 2030 | 2035 | 2040 | 2045 | 2050
poč.obyvatel | N | obyv. | 183 | 182 | 182 | 181 | 179 | 178 | 176 | 175
poč.zásob.obyvatel | Nz | obyv | 183 | 182 | 182 | 181 | 179 | 178 | 176 | 175
poč. osob s ČOP | Np | obyv | 40 | 40 | 40 | 40 | 40 | 40 | 40 | 40
poč. zás. osob s ČOP | Nzp | obyv | 0 | 0 | 0 | 0 | 0 | 0 | 0 | 0
poč.všech zás.obyv. | Nv | obyv | 183 | 182 | 182 | 181 | 179 | 178 | 176 | 175
prům.denní potřeba | Qp | m3/d | 26.8127 | 28.0145 | 30.1436 | 32.21 | 32.0282 | 31.9372 | 31.7553 | 31.6644
koef.denní nerov. | kd |  | 1.3 | 1.3 | 1.3 | 1.3 | 1.3 | 1.3 | 1.3 | 1.3
max.denní potřeba | Qd | m3/d | 29.8695 | 31.361 | 34.0008 | 36.554 | 36.3242 | 36.2092 | 35.9793 | 35.8644
voda vyrobená celkem | VVR | mil.m3/r | 0.0097867 | 0.010225 | 0.011002 | 0.011757 | 0.01169 | 0.011657 | 0.011591 | 0.011558
voda fakturovaná | VFC | mil.m3/r | 0.008776 | 0.0091285 | 0.00975 | 0.010342 | 0.010284 | 0.010255 | 0.010196 | 0.010167
dtto pro obyvatele | VFD | mil.m3/r | 0.003719 | 0.0040715 | 0.004693 | 0.0052852 | 0.0052268 | 0.0051976 | 0.0051392 | 0.00511
dtto pro ost.odběr. | VFO | mil.m3/r | 0.005057 | 0.005057 | 0.005057 | 0.005057 | 0.005057 | 0.005057 | 0.005057 | 0.005057
voda nefakt.-úniky | VNFú | mil.m3/r | 0.00091065 | 0.00094723 | 0.0010117 | 0.0010732 | 0.0010671 | 0.0010641 | 0.001058 | 0.001055
voda nefakt.-ostatní | VNFo | mil.m3/r | 0.0001 | 0.00014953 | 0.00024073 | 0.00034129 | 0.00033937 | 0.0003384 | 0.00033647 | 0.00033551
spec.potř.fakt.obyv. | Qs,d | l/(os.d) | 55.6778 | 61.2906 | 70.6453 | 80 | 80 | 80 | 80 | 80
spec.potř.fakt.vody | Qs | l/(os.d) | 131.3871 | 137.4159 | 146.7706 | 156.5458 | 157.4011 | 157.8359 | 158.7204 | 159.1703
spec.potř.vod.vyrob | Qs,v | l/(os.d) | 146.5177 | 153.926 | 165.6242 | 177.956 | 178.9282 | 179.4226 | 180.428 | 180.9394
spec.únik z potrubí | Qs,p | tism3/(km.r) | 0.19392 | 0.20171 | 0.21544 | 0.22853 | 0.22724 | 0.22659 | 0.2253 | 0.22466
celk.délka potrubí | Lc | km | 3.77 | 3.77 | 3.77 | 3.77 | 3.77 | 3.77 | 3.77 | 3.77
celk.náhradní délka | Ln | km | 4.696 | 4.696 | 4.696 | 4.696 | 4.696 | 4.696 | 4.696 | 4.696
délka rekonstr.potr | Lr | km | 0 | 0 | 0 | 0 | 0 | 0 | 0 | 0
náhr.délka rek.potr. | Lrn | km | 0 | 0 | 0 | 0 | 0 | 0 | 0 | 0
Vysvětlivky : Poč. osob s ČOP = Počet osob s časově omezeným pobytem
Poč. zás. osob s ČOP = Počet zásobených osob s časově omezeným pobytem

## Tab.XI
Plán rozvoje pro kraj : Jihomoravský | [5 empty] | Provozní skupina : |  | 706-SV Jevišovice
Tab. XI - TECHNICKÉ ÚDAJE A FINANČNÍ PROSTŘEDKY VODOVODU
CZ0647.6220.0545.01 - Bojanovice
(číslo a název obce)
ID | K | H l a v n í o b j e k t y |  |  |  |  | stávající objekty |  |  | rekonstrukce |  | nové stavby
|  | 1 zdroje |  |  |  |  | DHM | rok uved. | posl. rekon. | DHM | rok zaháj. | DHM | rok zaháj.
|  | název | poznámka - technické parametry |  |  | vydat l/s | mil. Kč | do provozu | /rok zrušení | mil.Kč | /ukončení | mil. Kč | /ukončení
2 úpravny vody
|  | název | technologie úpravy vody |  |  | kap(l/s)
3 čerpací stanice
|  | název |  |  | Qč(l/s) | H(m)
4 vodojemy
|  | název |  | max.hl. | min.hl. | objem(m3)
5 přívodné řady
|  | název |  |  | DN(mm) | délka(km)
6 rozvodné sítě
|  | název |  |  | DN(mm) | délka(km)
S.S |  | RVS Bojanovice |  |  | < 100 | 0.293
S.S |  | RVS Bojanovice |  |  | 101-300 | 3.477
7 přípojky
|  | název |  |  | počet | délka(km)
P.S |  | přípojky Bojanovice |  |  | 75 | 0.6
8 jiné objekty
|  | SOUČET |  |  |  |  | 0 |  |  | 0 |  | 0