## Tab.V
Plán rozvoje pro kraj : Jihomoravský | [5 empty] | Provozní skupina : |  | 738-sam. vod. Borotice
Tab. V - VODOVODY - ZÁKLADNÍ ÚDAJE
CZ0647.6220.0546.01 - Borotice
(provozní skupina)
|  | 2017 | 2020 | 2025 | 2030 | 2035 | 2040 | 2045 | 2050
počet trvale bydlících obyvatel | os. | 428 | 425 | 425 | 423 | 420 | 416 | 412 | 408
počet zásob. trvale bydl.obyv. | os. | 425 | 423 | 424 | 423 | 420 | 416 | 412 | 408
dtto | % | 99.2991 | 99.5294 | 99.7647 | 100 | 100 | 100 | 100 | 100
počet osob s ČOP | os. | 6 | 6 | 6 | 6 | 6 | 6 | 6 | 6
počet zásob. osob s ČOP | os. | 6 | 6 | 6 | 6 | 6 | 6 | 6 | 6
dtto | % | 100 | 100 | 100 | 100 | 100 | 100 | 100 | 100
počet všech zásob.obyvatel | os. | 431 | 429 | 430 | 429 | 426 | 422 | 418 | 414
dtto | % | 99.3088 | 99.536 | 99.768 | 100 | 100 | 100 | 100 | 100
délka vodovodních řadů | km | 4.925 | 4.925 | 4.925 | 4.925 | 4.925 | 4.925 | 4.925 | 4.925
- z toho přivodné řady | km | 0 | 0 | 0 | 0 | 0 | 0 | 0 | 0
přírůstek za pětiletku | % | 0 | 0 | 0 | 0 | 0 | 0 | 0 | 0
- z toho vodovodní sítě | km | 4.925 | 4.925 | 4.925 | 4.925 | 4.925 | 4.925 | 4.925 | 4.925
přírůstek za pětiletku | % |  | 0 | 0 | 0 | 0 | 0 | 0 | 0
z toho rekonstruované potrubí | km | 0 | 0 | 0 | 1.748 | 1.748 | 1.748 | 1.748 | 1.748
přírůstek za pětiletku | % |  | 0 | 0 | 35.4924 | 0 | 0 | 0 | 0
podíl rekonstrukcí k celk.dl.řadů | % |  | 0 | 0 | 35.4924 | 35.4924 | 35.4924 | 35.4924 | 35.4924
voda vyrobená celkem (Qp) | mil.m3/rok | 0.037751 | 0.035791 | 0.032565 | 0.029263 | 0.029161 | 0.029025 | 0.02889 | 0.028754
fakturovaná voda celkem | mil.m3/rok | 0.025505 | 0.025446 | 0.025476 | 0.025446 | 0.025358 | 0.025239 | 0.025121 | 0.025003
- z toho obyvatelstvo | mil.m3/rok | 0.012721 | 0.012662 | 0.012692 | 0.012662 | 0.012574 | 0.012455 | 0.012337 | 0.012219
- z toho ostatní | mil.m3/rok | 0.012784 | 0.012784 | 0.012784 | 0.012784 | 0.012784 | 0.012784 | 0.012784 | 0.012784
nefakturovaná voda | mil.m3/rok | 0.012246 | 0.010345 | 0.007089 | 0.0038169 | 0.0038036 | 0.0037859 | 0.0037682 | 0.0037505
max denní potřeba (Qd) | m3/d | 113.8833 | 108.4641 | 99.6495 | 90.5797 | 90.2279 | 89.7589 | 89.2899 | 88.8209
spec. potřeba fakt.vody pro obyv. | l/(os.d) | 80.8638 | 80.8638 | 80.8638 | 80.8638 | 80.8638 | 80.8638 | 80.8638 | 80.8638
spec.potřeba z faktur.vody celkem | l/(os.d) | 162.1275 | 162.5064 | 162.3165 | 162.5064 | 163.0813 | 163.8606 | 164.6549 | 165.4644
spec.potřeba z vody vyrob.celkem | l/(os.d) | 239.9713 | 228.571 | 207.484 | 186.8823 | 187.5435 | 188.4397 | 189.3531 | 190.2841
nefakt.voda na celkovou dl.řadů | tis.m3/(km.r) | 2.4865 | 2.1005 | 1.4394 | 0.77501 | 0.77231 | 0.76871 | 0.76512 | 0.76152
kapacita zdrojů Qd | m3/d | 164.16 | 164.16 | 164.16 | 164.16 | 164.16 | 164.16 | 164.16 | 164.16
Qp | m3/d | 164.16 | 164.16 | 164.16 | 164.16 | 164.16 | 164.16 | 164.16 | 164.16
přebytek provozovatele Qd | m3/d | 50.2767 | 55.6958 | 64.5105 | 73.5803 | 73.9321 | 74.4011 | 74.8701 | 75.3391
Qp | m3/d | 60.7323 | 66.103 | 74.9419 | 83.9875 | 84.2665 | 84.6384 | 85.0104 | 85.3824
voda předaná Qd | m3/d | 0 | 0 | 0 | 0 | 0 | 0 | 0 | 0
Qp | m3/d | 0 | 0 | 0 | 0 | 0 | 0 | 0 | 0
voda převzatá Qd | m3/d | 0 | 0 | 0 | 0 | 0 | 0 | 0 | 0
Qp | m3/d | 0 | 0 | 0 | 0 | 0 | 0 | 0 | 0
bilance Qd | m3/d | 50.2767 | 55.6958 | 64.5105 | 73.5803 | 73.9321 | 74.4011 | 74.8701 | 75.3391
Qp | m3/d | 60.7323 | 66.103 | 74.9419 | 83.9875 | 84.2665 | 84.6384 | 85.0104 | 85.3824
celkové inv.prostředky ročně | mil.Kč | 0 | 0 | 0 | 5.8305 | 0 | 0 | 0 | 0
celkové inv.prostředky součtově | mil.Kč | 0 | 0 | 0 | 5.8305 | 5.8305 | 5.8305 | 5.8305 | 5.8305
Vysvětlivky : Počet osob s ČOP = Počet osob s časově omezeným pobytem
Počet zásob. osob s ČOP = Počet zásobených osob s časově omezeným pobytem

## Tab.VII
Plán rozvoje pro kraj : Jihomoravský |  |  |  |  | Provozní skupina : |  | 738-sam. vod. Borotice
Tab. VII - VODOVOD - BILANČNÍ ÚDAJE OBCÍ
CZ0647.6220.0546.01 - Borotice
(číslo a název obce)
Položka | označ. | rozměr
|  |  | 2017 | 2020 | 2025 | 2030 | 2035 | 2040 | 2045 | 2050
poč.obyvatel | N | obyv. | 428 | 425 | 425 | 423 | 420 | 416 | 412 | 408
poč.zásob.obyvatel | Nz | obyv | 425 | 423 | 424 | 423 | 420 | 416 | 412 | 408
poč. osob s ČOP | Np | obyv | 6 | 6 | 6 | 6 | 6 | 6 | 6 | 6
poč. zás. osob s ČOP | Nzp | obyv | 6 | 6 | 6 | 6 | 6 | 6 | 6 | 6
poč.všech zás.obyv. | Nv | obyv | 431 | 429 | 430 | 429 | 426 | 422 | 418 | 414
prům.denní potřeba | Qp | m3/d | 103.4277 | 98.057 | 89.2181 | 80.1725 | 79.8935 | 79.5216 | 79.1496 | 78.7776
koef.denní nerov. | kd |  | 1.3 | 1.3 | 1.3 | 1.3 | 1.3 | 1.3 | 1.3 | 1.3
max.denní potřeba | Qd | m3/d | 113.8833 | 108.4641 | 99.6495 | 90.5797 | 90.2279 | 89.7589 | 89.2899 | 88.8209
voda vyrobená celkem | VVR | mil.m3/r | 0.037751 | 0.035791 | 0.032565 | 0.029263 | 0.029161 | 0.029025 | 0.02889 | 0.028754
voda fakturovaná | VFC | mil.m3/r | 0.025505 | 0.025446 | 0.025476 | 0.025446 | 0.025358 | 0.025239 | 0.025121 | 0.025003
dtto pro obyvatele | VFD | mil.m3/r | 0.012721 | 0.012662 | 0.012692 | 0.012662 | 0.012574 | 0.012455 | 0.012337 | 0.012219
dtto pro ost.odběr. | VFO | mil.m3/r | 0.012784 | 0.012784 | 0.012784 | 0.012784 | 0.012784 | 0.012784 | 0.012784 | 0.012784
voda nefakt.-úniky | VNFú | mil.m3/r | 0.001246 | 0.0015501 | 0.0020498 | 0.0025446 | 0.0025358 | 0.0025239 | 0.0025121 | 0.0025003
voda nefakt.-ostatní | VNFo | mil.m3/r | 0.011 | 0.0087946 | 0.0050393 | 0.0012723 | 0.0012679 | 0.001262 | 0.0012561 | 0.0012502
spec.potř.fakt.obyv. | Qs,d | l/(os.d) | 80.8638 | 80.8638 | 80.8638 | 80.8638 | 80.8638 | 80.8638 | 80.8638 | 80.8638
spec.potř.fakt.vody | Qs | l/(os.d) | 162.1275 | 162.5064 | 162.3165 | 162.5064 | 163.0813 | 163.8606 | 164.6549 | 165.4644
spec.potř.vod.vyrob | Qs,v | l/(os.d) | 239.9713 | 228.571 | 207.484 | 186.8823 | 187.5435 | 188.4397 | 189.3531 | 190.2841
spec.únik z potrubí | Qs,p | tism3/(km.r) | 0.23066 | 0.28696 | 0.37944 | 0.47105 | 0.46941 | 0.46722 | 0.46504 | 0.46285
celk.délka potrubí | Lc | km | 4.925 | 4.925 | 4.925 | 4.925 | 4.925 | 4.925 | 4.925 | 4.925
celk.náhradní délka | Ln | km | 5.402 | 5.402 | 5.402 | 5.402 | 5.402 | 5.402 | 5.402 | 5.402
délka rekonstr.potr | Lr | km | 0 | 0 | 0 | 1.748 | 1.748 | 1.748 | 1.748 | 1.748
náhr.délka rek.potr. | Lrn | km | 0 | 0 | 0 | 1.0301 | 1.0301 | 1.0301 | 1.0301 | 1.0301
Vysvětlivky : Poč. osob s ČOP = Počet osob s časově omezeným pobytem
Poč. zás. osob s ČOP = Počet zásobených osob s časově omezeným pobytem

## Tab.XI
Plán rozvoje pro kraj : Jihomoravský | [5 empty] | Provozní skupina : |  | 738-sam. vod. Borotice
Tab. XI - TECHNICKÉ ÚDAJE A FINANČNÍ PROSTŘEDKY VODOVODU
CZ0647.6220.0546.01 - Borotice
(číslo a název obce)
ID | K | H l a v n í o b j e k t y |  |  |  |  | stávající objekty |  |  | rekonstrukce |  | nové stavby
|  | 1 zdroje |  |  |  |  | DHM | rok uved. | posl. rekon. | DHM | rok zaháj. | DHM | rok zaháj.
|  | název | poznámka - technické parametry |  |  | vydat l/s | mil. Kč | do provozu | /rok zrušení | mil.Kč | /ukončení | mil. Kč | /ukončení
Z.S |  | Studna Borotice |  |  |  | 1.9 |  | 1968
2 úpravny vody
|  | název | technologie úpravy vody |  |  | kap(l/s)
U.S |  | ÚV Borotice |  |  |  | 3.57 | 0.85
3 čerpací stanice
|  | název |  |  | Qč(l/s) | H(m)
C.S |  | ČS u studny |  |  | 3.6
4 vodojemy
|  | název |  | max.hl. | min.hl. | objem(m3)
V.S |  | VDJ Borotice |  |  |  | 100 |  | 1968
5 přívodné řady
|  | název |  |  | DN(mm) | délka(km)
6 rozvodné sítě
|  | název |  |  | DN(mm) | délka(km)
S.S |  | RVS Borotice |  |  | < 100 | 1.43
S.S |  | RVS Borotice |  |  | 101-300 | 3.495
S.R |  | RVS Borotice |  |  | < 100 | 1.748 |  |  |  | 5.8305 | 2027/2030
7 přípojky
|  | název |  |  | počet | délka(km)
P.S |  | přípojky Borotice |  |  | 137 | 0.216
8 jiné objekty
|  | SOUČET |  |  |  |  | 0.85 |  |  | 5.8305 |  | 0