## Tab.VII
Plán rozvoje pro kraj : Jihomoravský |  |  |  |  | Provozní skupina : |  | 704-SV Božice
Tab. VII - VODOVOD - BILANČNÍ ÚDAJE OBCÍ
CZ0647.6220.0548.01 - Božice
(číslo a název obce)
Položka | označ. | rozměr
|  |  | 2017 | 2020 | 2025 | 2030 | 2035 | 2040 | 2045 | 2050
poč.obyvatel | N | obyv. | 1544 | 1533 | 1532 | 1525 | 1514 | 1501 | 1487 | 1473
poč.zásob.obyvatel | Nz | obyv | 1544 | 1533 | 1532 | 1525 | 1514 | 1501 | 1487 | 1473
poč. osob s ČOP | Np | obyv | 88 | 88 | 88 | 88 | 88 | 88 | 88 | 88
poč. zás. osob s ČOP | Nzp | obyv | 0 | 0 | 0 | 0 | 0 | 0 | 0 | 0
poč.všech zás.obyv. | Nv | obyv | 1544 | 1533 | 1532 | 1525 | 1514 | 1501 | 1487 | 1473
prům.denní potřeba | Qp | m3/d | 160.712 | 166.8949 | 178.2975 | 188.7807 | 187.6957 | 186.4134 | 185.0324 | 183.6515
koef.denní nerov. | kd |  | 1.3 | 1.3 | 1.3 | 1.3 | 1.3 | 1.3 | 1.3 | 1.3
max.denní potřeba | Qd | m3/d | 189.3205 | 197.2351 | 211.8417 | 225.3807 | 224.0317 | 222.4374 | 220.7204 | 219.0035
voda vyrobená celkem | VVR | mil.m3/r | 0.05866 | 0.060917 | 0.065079 | 0.068905 | 0.068509 | 0.068041 | 0.067537 | 0.067033
voda fakturovaná | VFC | mil.m3/r | 0.046161 | 0.048268 | 0.052166 | 0.055884 | 0.055563 | 0.055183 | 0.054774 | 0.054366
dtto pro obyvatele | VFD | mil.m3/r | 0.034807 | 0.036914 | 0.040812 | 0.04453 | 0.044209 | 0.043829 | 0.04342 | 0.043012
dtto pro ost.odběr. | VFO | mil.m3/r | 0.011354 | 0.011354 | 0.011354 | 0.011354 | 0.011354 | 0.011354 | 0.011354 | 0.011354
voda nefakt.-úniky | VNFú | mil.m3/r | 0.011999 | 0.011879 | 0.011636 | 0.011177 | 0.011113 | 0.011037 | 0.010955 | 0.010873
voda nefakt.-ostatní | VNFo | mil.m3/r | 0.0005 | 0.00076975 | 0.0012767 | 0.0018442 | 0.0018336 | 0.001821 | 0.0018076 | 0.0017941
spec.potř.fakt.obyv. | Qs,d | l/(os.d) | 61.7627 | 65.9713 | 72.9857 | 80 | 80 | 80 | 80 | 80
spec.potř.fakt.vody | Qs | l/(os.d) | 81.9096 | 86.2628 | 93.2904 | 100.3979 | 100.5461 | 100.7241 | 100.9192 | 101.118
spec.potř.vod.vyrob | Qs,v | l/(os.d) | 104.0881 | 108.8681 | 116.3822 | 123.7907 | 123.9734 | 124.1928 | 124.4334 | 124.6785
spec.únik z potrubí | Qs,p | tism3/(km.r) | 0.91025 | 0.90115 | 0.8827 | 0.84788 | 0.84301 | 0.83725 | 0.83105 | 0.82485
celk.délka potrubí | Lc | km | 12.765 | 12.765 | 12.765 | 12.765 | 12.765 | 12.765 | 12.765 | 12.765
celk.náhradní délka | Ln | km | 13.182 | 13.182 | 13.182 | 13.182 | 13.182 | 13.182 | 13.182 | 13.182
délka rekonstr.potr | Lr | km | 0 | 0 | 0 | 0 | 0 | 0 | 0 | 0
náhr.délka rek.potr. | Lrn | km | 0 | 0 | 0 | 0 | 0 | 0 | 0 | 0
Vysvětlivky : Poč. osob s ČOP = Počet osob s časově omezeným pobytem
Poč. zás. osob s ČOP = Počet zásobených osob s časově omezeným pobytem

## Tab.XI
Plán rozvoje pro kraj : Jihomoravský | [5 empty] | Provozní skupina : |  | 704-SV Božice
Tab. XI - TECHNICKÉ ÚDAJE A FINANČNÍ PROSTŘEDKY VODOVODU
CZ0647.6220.0548.01 - Božice
(číslo a název obce)
ID | K | H l a v n í o b j e k t y |  |  |  |  | stávající objekty |  |  | rekonstrukce |  | nové stavby
|  | 1 zdroje |  |  |  |  | DHM | rok uved. | posl. rekon. | DHM | rok zaháj. | DHM | rok zaháj.
|  | název | poznámka - technické parametry |  |  | vydat l/s | mil. Kč | do provozu | /rok zrušení | mil.Kč | /ukončení | mil. Kč | /ukončení
2 úpravny vody
|  | název | technologie úpravy vody |  |  | kap(l/s)
3 čerpací stanice
|  | název |  |  | Qč(l/s) | H(m)
4 vodojemy
|  | název |  | max.hl. | min.hl. | objem(m3)
5 přívodné řady
|  | název |  |  | DN(mm) | délka(km)
6 rozvodné sítě
|  | název |  |  | DN(mm) | délka(km)
S.S |  | RVS Božice |  |  | < 100 | 4.875
S.S |  | RVS Božice |  |  | 101-300 | 7.89
7 přípojky
|  | název |  |  | počet | délka(km)
P.S |  | přípojky Božice |  |  | 417 | 3.336
8 jiné objekty
|  | SOUČET |  |  |  |  | 0 |  |  | 0 |  | 0