## Tab.VII
Plán rozvoje pro kraj : Jihomoravský |  |  |  |  | Provozní skupina : |  | 712-SV Břežanský
Tab. VII - VODOVOD - BILANČNÍ ÚDAJE OBCÍ
CZ0647.6220.0549.01 - Břežany
(číslo a název obce)
Položka | označ. | rozměr
|  |  | 2017 | 2020 | 2025 | 2030 | 2035 | 2040 | 2045 | 2050
poč.obyvatel | N | obyv. | 844 | 838 | 837 | 834 | 828 | 821 | 813 | 805
poč.zásob.obyvatel | Nz | obyv | 844 | 838 | 837 | 834 | 828 | 821 | 813 | 805
poč. osob s ČOP | Np | obyv | 28 | 28 | 28 | 28 | 28 | 28 | 28 | 28
poč. zás. osob s ČOP | Nzp | obyv | 7 | 7 | 7 | 7 | 7 | 7 | 7 | 7
poč.všech zás.obyv. | Nv | obyv | 851 | 845 | 844 | 841 | 835 | 828 | 820 | 812
prům.denní potřeba | Qp | m3/d | 118.1329 | 116.4085 | 113.8786 | 110.8603 | 110.2603 | 109.5603 | 108.7603 | 107.9603
koef.denní nerov. | kd |  | 1.3 | 1.3 | 1.3 | 1.3 | 1.3 | 1.3 | 1.3 | 1.3
max.denní potřeba | Qd | m3/d | 136.7703 | 135.3238 | 133.4531 | 131.0443 | 130.3003 | 129.4323 | 128.4403 | 127.4483
voda vyrobená celkem | VVR | mil.m3/r | 0.043119 | 0.042489 | 0.041566 | 0.040464 | 0.040245 | 0.039989 | 0.039697 | 0.039405
voda fakturovaná | VFC | mil.m3/r | 0.03049 | 0.030828 | 0.03163 | 0.032371 | 0.032196 | 0.031992 | 0.031758 | 0.031524
dtto pro obyvatele | VFD | mil.m3/r | 0.022676 | 0.023014 | 0.023816 | 0.024557 | 0.024382 | 0.024178 | 0.023944 | 0.02371
dtto pro ost.odběr. | VFO | mil.m3/r | 0.007814 | 0.007814 | 0.007814 | 0.007814 | 0.007814 | 0.007814 | 0.007814 | 0.007814
voda nefakt.-úniky | VNFú | mil.m3/r | 0.007629 | 0.0073929 | 0.0069556 | 0.0064742 | 0.0064392 | 0.0063983 | 0.0063516 | 0.0063049
voda nefakt.-ostatní | VNFo | mil.m3/r | 0.005 | 0.0042685 | 0.0029805 | 0.0016186 | 0.0016098 | 0.0015996 | 0.0015879 | 0.0015762
spec.potř.fakt.obyv. | Qs,d | l/(os.d) | 73.002 | 74.6169 | 77.3085 | 80 | 80 | 80 | 80 | 80
spec.potř.fakt.vody | Qs | l/(os.d) | 98.1586 | 99.9521 | 102.6737 | 105.4557 | 105.6386 | 105.8553 | 106.1076 | 106.3648
spec.potř.vod.vyrob | Qs,v | l/(os.d) | 138.8166 | 137.7615 | 134.9273 | 131.8196 | 132.0482 | 132.3192 | 132.6345 | 132.956
spec.únik z potrubí | Qs,p | tism3/(km.r) | 1.3337 | 1.2925 | 1.216 | 1.1319 | 1.1257 | 1.1186 | 1.1104 | 1.1023
celk.délka potrubí | Lc | km | 6.5 | 6.5 | 6.5 | 6.5 | 6.5 | 6.5 | 6.5 | 6.5
celk.náhradní délka | Ln | km | 5.72 | 5.72 | 5.72 | 5.72 | 5.72 | 5.72 | 5.72 | 5.72
délka rekonstr.potr | Lr | km | 0 | 0 | 0 | 0 | 0 | 0 | 0 | 0
náhr.délka rek.potr. | Lrn | km | 0 | 0 | 0 | 0 | 0 | 0 | 0 | 0
Vysvětlivky : Poč. osob s ČOP = Počet osob s časově omezeným pobytem
Poč. zás. osob s ČOP = Počet zásobených osob s časově omezeným pobytem

## Tab.XI
Plán rozvoje pro kraj : Jihomoravský | [5 empty] | Provozní skupina : |  | 712-SV Břežanský
Tab. XI - TECHNICKÉ ÚDAJE A FINANČNÍ PROSTŘEDKY VODOVODU
CZ0647.6220.0549.01 - Břežany
(číslo a název obce)
ID | K | H l a v n í o b j e k t y |  |  |  |  | stávající objekty |  |  | rekonstrukce |  | nové stavby
|  | 1 zdroje |  |  |  |  | DHM | rok uved. | posl. rekon. | DHM | rok zaháj. | DHM | rok zaháj.
|  | název | poznámka - technické parametry |  |  | vydat l/s | mil. Kč | do provozu | /rok zrušení | mil.Kč | /ukončení | mil. Kč | /ukončení
2 úpravny vody
|  | název | technologie úpravy vody |  |  | kap(l/s)
3 čerpací stanice
|  | název |  |  | Qč(l/s) | H(m)
4 vodojemy
|  | název |  | max.hl. | min.hl. | objem(m3)
5 přívodné řady
|  | název |  |  | DN(mm) | délka(km)
6 rozvodné sítě
|  | název |  |  | DN(mm) | délka(km)
S.S |  | RVS Břežany |  |  | < 100 | 3.9
S.S |  | RVS Břežany |  |  | 101-300 | 2.6
7 přípojky
|  | název |  |  | počet | délka(km)
P.S |  | přípojky Břežany |  |  | 200 | 2.181
8 jiné objekty
|  | SOUČET |  |  |  |  | 0 |  |  | 0 |  | 0