## Tab.VII
Plán rozvoje pro kraj : Jihomoravský |  |  |  |  | Provozní skupina : |  | 703-SV Znojmo
Tab. VII - VODOVOD - BILANČNÍ ÚDAJE OBCÍ
CZ0647.6220.0550.01 - Citonice
(číslo a název obce)
Položka | označ. | rozměr
|  |  | 2017 | 2020 | 2025 | 2030 | 2035 | 2040 | 2045 | 2050
poč.obyvatel | N | obyv. | 579 | 575 | 574 | 572 | 568 | 563 | 558 | 552
poč.zásob.obyvatel | Nz | obyv | 579 | 575 | 574 | 572 | 568 | 563 | 558 | 552
poč. osob s ČOP | Np | obyv | 0 | 0 | 0 | 0 | 0 | 0 | 0 | 0
poč. zás. osob s ČOP | Nzp | obyv | 0 | 0 | 0 | 0 | 0 | 0 | 0 | 0
poč.všech zás.obyv. | Nv | obyv | 579 | 575 | 574 | 572 | 568 | 563 | 558 | 552
prům.denní potřeba | Qp | m3/d | 47.0888 | 48.8893 | 52.4071 | 55.9497 | 55.5872 | 55.134 | 54.6808 | 54.1369
koef.denní nerov. | kd |  | 1.3 | 1.3 | 1.3 | 1.3 | 1.3 | 1.3 | 1.3 | 1.3
max.denní potřeba | Qd | m3/d | 59.6403 | 61.6622 | 65.6705 | 69.6777 | 69.2192 | 68.646 | 68.0728 | 67.3849
voda vyrobená celkem | VVR | mil.m3/r | 0.017187 | 0.017845 | 0.019129 | 0.020422 | 0.020289 | 0.020124 | 0.019958 | 0.01976
voda fakturovaná | VFC | mil.m3/r | 0.016593 | 0.016862 | 0.017459 | 0.018024 | 0.017908 | 0.017762 | 0.017616 | 0.01744
dtto pro obyvatele | VFD | mil.m3/r | 0.015271 | 0.01554 | 0.016137 | 0.016702 | 0.016586 | 0.01644 | 0.016294 | 0.016118
dtto pro ost.odběr. | VFO | mil.m3/r | 0.001322 | 0.001322 | 0.001322 | 0.001322 | 0.001322 | 0.001322 | 0.001322 | 0.001322
voda nefakt.-úniky | VNFú | mil.m3/r | 0.00049443 | 0.00077563 | 0.0012745 | 0.0018024 | 0.0017908 | 0.0017762 | 0.0017616 | 0.001744
voda nefakt.-ostatní | VNFo | mil.m3/r | 0.0001 | 0.00020659 | 0.00039502 | 0.00059481 | 0.00059095 | 0.00058613 | 0.00058131 | 0.00057553
spec.potř.fakt.obyv. | Qs,d | l/(os.d) | 72.2597 | 74.0459 | 77.023 | 80 | 80 | 80 | 80 | 80
spec.potř.fakt.vody | Qs | l/(os.d) | 78.5152 | 80.3449 | 83.3329 | 86.332 | 86.3766 | 86.4332 | 86.4909 | 86.5614
spec.potř.vod.vyrob | Qs,v | l/(os.d) | 81.3279 | 85.0249 | 91.3016 | 97.8142 | 97.8647 | 97.9289 | 97.9942 | 98.0741
spec.únik z potrubí | Qs,p | tism3/(km.r) | 0.13352 | 0.20946 | 0.34418 | 0.48675 | 0.4836 | 0.47965 | 0.47571 | 0.47098
celk.délka potrubí | Lc | km | 4.545 | 4.545 | 4.545 | 4.545 | 4.545 | 4.545 | 4.545 | 4.545
celk.náhradní délka | Ln | km | 3.703 | 3.703 | 3.703 | 3.703 | 3.703 | 3.703 | 3.703 | 3.703
délka rekonstr.potr | Lr | km | 0 | 0 | 0 | 0 | 0 | 0 | 0 | 0
náhr.délka rek.potr. | Lrn | km | 0 | 0 | 0 | 0 | 0 | 0 | 0 | 0
Vysvětlivky : Poč. osob s ČOP = Počet osob s časově omezeným pobytem
Poč. zás. osob s ČOP = Počet zásobených osob s časově omezeným pobytem

## Tab.XI
Plán rozvoje pro kraj : Jihomoravský | [5 empty] | Provozní skupina : |  | 703-SV Znojmo
Tab. XI - TECHNICKÉ ÚDAJE A FINANČNÍ PROSTŘEDKY VODOVODU
CZ0647.6220.0550.01 - Citonice
(číslo a název obce)
ID | K | H l a v n í o b j e k t y |  |  |  |  | stávající objekty |  |  | rekonstrukce |  | nové stavby
|  | 1 zdroje |  |  |  |  | DHM | rok uved. | posl. rekon. | DHM | rok zaháj. | DHM | rok zaháj.
|  | název | poznámka - technické parametry |  |  | vydat l/s | mil. Kč | do provozu | /rok zrušení | mil.Kč | /ukončení | mil. Kč | /ukončení
2 úpravny vody
|  | název | technologie úpravy vody |  |  | kap(l/s)
3 čerpací stanice
|  | název |  |  | Qč(l/s) | H(m)
4 vodojemy
|  | název |  | max.hl. | min.hl. | objem(m3)
5 přívodné řady
|  | název |  |  | DN(mm) | délka(km)
6 rozvodné sítě
|  | název |  |  | DN(mm) | délka(km)
S.S |  | RVS Citonice |  |  | < 100 | 3.15
S.S |  | RVS Citonice |  |  | 101-300 | 1.395
7 přípojky
|  | název |  |  | počet | délka(km)
P.S |  | přípojky Citonice |  |  | 211 | 1.688
8 jiné objekty
|  | SOUČET |  |  |  |  | 0 |  |  | 0 |  | 0