## Tab.VII
Plán rozvoje pro kraj : Jihomoravský |  |  |  |  | Provozní skupina : |  | 706-SV Jevišovice
Tab. VII - VODOVOD - BILANČNÍ ÚDAJE OBCÍ
CZ0647.6220.0551.01 - Ctidružice
(číslo a název obce)
Položka | označ. | rozměr
|  |  | 2017 | 2020 | 2025 | 2030 | 2035 | 2040 | 2045 | 2050
poč.obyvatel | N | obyv. | 310 | 308 | 308 | 306 | 304 | 301 | 299 | 296
poč.zásob.obyvatel | Nz | obyv | 310 | 308 | 308 | 306 | 304 | 301 | 299 | 296
poč. osob s ČOP | Np | obyv | 5 | 5 | 5 | 5 | 5 | 5 | 5 | 5
poč. zás. osob s ČOP | Nzp | obyv | 0 | 0 | 0 | 0 | 0 | 0 | 0 | 0
poč.všech zás.obyv. | Nv | obyv | 310 | 308 | 308 | 306 | 304 | 301 | 299 | 296
prům.denní potřeba | Qp | m3/d | 21.1203 | 22.9421 | 26.1962 | 29.2762 | 29.0944 | 28.8215 | 28.6397 | 28.3668
koef.denní nerov. | kd |  | 1.3 | 1.3 | 1.3 | 1.3 | 1.3 | 1.3 | 1.3 | 1.3
max.denní potřeba | Qd | m3/d | 26.3296 | 28.6292 | 32.7357 | 36.6202 | 36.3904 | 36.0455 | 35.8157 | 35.4708
voda vyrobená celkem | VVR | mil.m3/r | 0.0077089 | 0.0083739 | 0.0095616 | 0.010686 | 0.010619 | 0.01052 | 0.010453 | 0.010354
voda fakturovaná | VFC | mil.m3/r | 0.006803 | 0.0073844 | 0.0084215 | 0.0094002 | 0.0093418 | 0.0092542 | 0.0091958 | 0.0091082
dtto pro obyvatele | VFD | mil.m3/r | 0.006338 | 0.0069194 | 0.0079565 | 0.0089352 | 0.0088768 | 0.0087892 | 0.0087308 | 0.0086432
dtto pro ost.odběr. | VFO | mil.m3/r | 0.000465 | 0.000465 | 0.000465 | 0.000465 | 0.000465 | 0.000465 | 0.000465 | 0.000465
voda nefakt.-úniky | VNFú | mil.m3/r | 0.00070592 | 0.00076625 | 0.00087387 | 0.00097542 | 0.00096936 | 0.00096027 | 0.00095421 | 0.00094512
voda nefakt.-ostatní | VNFo | mil.m3/r | 0.0002 | 0.00022323 | 0.00026624 | 0.00031021 | 0.00030828 | 0.00030539 | 0.00030346 | 0.00030057
spec.potř.fakt.obyv. | Qs,d | l/(os.d) | 56.0141 | 61.5493 | 70.7747 | 80 | 80 | 80 | 80 | 80
spec.potř.fakt.vody | Qs | l/(os.d) | 60.1237 | 65.6856 | 74.9109 | 84.1633 | 84.1907 | 84.2325 | 84.2608 | 84.304
spec.potř.vod.vyrob | Qs,v | l/(os.d) | 68.1301 | 74.4872 | 85.0525 | 95.674 | 95.7051 | 95.7526 | 95.7848 | 95.8339
spec.únik z potrubí | Qs,p | tism3/(km.r) | 0.16296 | 0.17688 | 0.20172 | 0.22517 | 0.22377 | 0.22167 | 0.22027 | 0.21817
celk.délka potrubí | Lc | km | 3.332 | 3.332 | 3.332 | 3.332 | 3.332 | 3.332 | 3.332 | 3.332
celk.náhradní délka | Ln | km | 4.332 | 4.332 | 4.332 | 4.332 | 4.332 | 4.332 | 4.332 | 4.332
délka rekonstr.potr | Lr | km | 0 | 0 | 0 | 0 | 0 | 0 | 0 | 0
náhr.délka rek.potr. | Lrn | km | 0 | 0 | 0 | 0 | 0 | 0 | 0 | 0
Vysvětlivky : Poč. osob s ČOP = Počet osob s časově omezeným pobytem
Poč. zás. osob s ČOP = Počet zásobených osob s časově omezeným pobytem

## Tab.XI
Plán rozvoje pro kraj : Jihomoravský | [5 empty] | Provozní skupina : |  | 706-SV Jevišovice
Tab. XI - TECHNICKÉ ÚDAJE A FINANČNÍ PROSTŘEDKY VODOVODU
CZ0647.6220.0551.01 - Ctidružice
(číslo a název obce)
ID | K | H l a v n í o b j e k t y |  |  |  |  | stávající objekty |  |  | rekonstrukce |  | nové stavby
|  | 1 zdroje |  |  |  |  | DHM | rok uved. | posl. rekon. | DHM | rok zaháj. | DHM | rok zaháj.
|  | název | poznámka - technické parametry |  |  | vydat l/s | mil. Kč | do provozu | /rok zrušení | mil.Kč | /ukončení | mil. Kč | /ukončení
2 úpravny vody
|  | název | technologie úpravy vody |  |  | kap(l/s)
3 čerpací stanice
|  | název |  |  | Qč(l/s) | H(m)
4 vodojemy
|  | název |  | max.hl. | min.hl. | objem(m3)
5 přívodné řady
|  | název |  |  | DN(mm) | délka(km)
6 rozvodné sítě
|  | název |  |  | DN(mm) | délka(km)
S.S |  | RVS Ctidružice |  |  | 101-300 | 3.332
7 přípojky
|  | název |  |  | počet | délka(km)
P.S |  | přípojky Ctidružice |  |  | 123 | 0.984
8 jiné objekty
|  | SOUČET |  |  |  |  | 0 |  |  | 0 |  | 0